## bus_data
BUS_I | BUS_TYPE | Pd | Qd | Gs | Bs | area | Vm | Va | baseKV | zone | Vmax | Vmin
1 | 1 | 0.0026408 | 0.00066184 | 0 | 0 | 1 | 0.98062 | -0.37324 | 0.4 | 1 | 1.1 | 0.9
2 | 1 | 0 | 0 | 0 | 0 | 1 | 0.98069 | -0.37198 | 0.4 | 1 | 1.1 | 0.9
3 | 1 | 0 | 0 | 0 | 0 | 1 | 0.98075 | -0.37076 | 0.4 | 1 | 1.1 | 0.9
6 | 1 | 0 | 0 | 0 | 0 | 1 | 0.9808 | -0.36967 | 0.4 | 1 | 1.1 | 0.9
7 | 1 | 0 | 0 | 0 | 0 | 1 | 0.98138 | -0.35847 | 0.4 | 1 | 1.1 | 0.9
5 | 1 | 0.0023299 | 0.00058392 | 0 | 0 | 1 | 0.98049 | -0.37592 | 0.4 | 1 | 1.1 | 0.9
123 | 1 | 0.001489 | 0.00037318 | 0 | 0 | 1 | 0.99163 | -0.16073 | 0.4 | 1 | 1.1 | 0.9
122 | 1 | 0.0024703 | 0.00061912 | 0 | 0 | 1 | 0.99165 | -0.16042 | 0.4 | 1 | 1.1 | 0.9
4 | 1 | 0.0077911 | 0.0019526 | 0 | 0 | 1 | 0.98028 | -0.37997 | 0.4 | 1 | 1.1 | 0.9
129 | 1 | 0.0029303 | 0.00073441 | 0 | 0 | 1 | 0.98161 | -0.35389 | 0.4 | 1 | 1.1 | 0.9
127 | 1 | 0.0067746 | 0.0016979 | 0 | 0 | 1 | 0.98162 | -0.35377 | 0.4 | 1 | 1.1 | 0.9
8 | 1 | 0.0035924 | 0.00090035 | 0 | 0 | 1 | 0.9837 | -0.31301 | 0.4 | 1 | 1.1 | 0.9
9 | 1 | 0 | 0 | 0 | 0 | 1 | 0.9843 | -0.30135 | 0.4 | 1 | 1.1 | 0.9
131 | 1 | 0.0029271 | 0.0007336 | 0 | 0 | 1 | 0.98248 | -0.33688 | 0.4 | 1 | 1.1 | 0.9
10 | 1 | 0 | 0 | 0 | 0 | 1 | 0.98623 | -0.26396 | 0.4 | 1 | 1.1 | 0.9
11 | 1 | 0 | 0 | 0 | 0 | 1 | 0.98316 | -0.32366 | 0.4 | 1 | 1.1 | 0.9
130 | 1 | 0.0029271 | 0.0007336 | 0 | 0 | 1 | 0.98247 | -0.33715 | 0.4 | 1 | 1.1 | 0.9
133 | 1 | 0.003059 | 0.00076665 | 0 | 0 | 1 | 0.9861 | -0.26632 | 0.4 | 1 | 1.1 | 0.9
38 | 1 | 0.0089849 | 0.0022518 | 0 | 0 | 1 | 0.98836 | -0.22258 | 0.4 | 1 | 1.1 | 0.9
132 | 1 | 0.005854 | 0.0014672 | 0 | 0 | 1 | 0.98311 | -0.32461 | 0.4 | 1 | 1.1 | 0.9
125 | 1 | 0.0033454 | 0.00083843 | 0 | 0 | 1 | 0.98231 | -0.34019 | 0.4 | 1 | 1.1 | 0.9
36 | 1 | 0.0034844 | 0.00087327 | 0 | 0 | 1 | 0.98971 | -0.19659 | 0.4 | 1 | 1.1 | 0.9
16 | 1 | 0.010119 | 0.002536 | 0 | 0 | 1 | 0.98591 | -0.27019 | 0.4 | 1 | 1.1 | 0.9
19 | 1 | 0 | 0 | 0 | 0 | 1 | 0.98172 | -0.35162 | 0.4 | 1 | 1.1 | 0.9
12 | 1 | 0.012679 | 0.0031776 | 0 | 0 | 1 | 0.9962 | -0.072719 | 0.4 | 1 | 1.1 | 0.9
13 | 1 | 0.0034228 | 0.00085784 | 0 | 0 | 1 | 0.99643 | -0.068258 | 0.4 | 1 | 1.1 | 0.9
14 | 1 | 0.006783 | 0.0017 | 0 | 0 | 1 | 0.99665 | -0.06415 | 0.4 | 1 | 1.1 | 0.9
84 | 1 | 0 | 0 | 0 | 0 | 1 | 0.99694 | -0.058577 | 0.4 | 1 | 1.1 | 0.9
85 | 1 | 0.0093137 | 0.0023342 | 0 | 0 | 1 | 0.9983 | -0.032402 | 0.4 | 1 | 1.1 | 0.9
81 | 1 | 0 | 0 | 0 | 0 | 1 | 0.9964 | -0.068803 | 0.4 | 1 | 1.1 | 0.9
15 | 1 | 0.0046561 | 0.0011669 | 0 | 0 | 1 | 0.98108 | -0.3643 | 0.4 | 1 | 1.1 | 0.9
17 | 1 | 0 | 0 | 0 | 0 | 1 | 0.98115 | -0.36282 | 0.4 | 1 | 1.1 | 0.9
18 | 1 | 0 | 0 | 0 | 0 | 1 | 0.98059 | -0.37373 | 0.4 | 1 | 1.1 | 0.9
20 | 1 | 0.009238 | 0.0023153 | 0 | 0 | 1 | 0.98009 | -0.38365 | 0.4 | 1 | 1.1 | 0.9
21 | 1 | 0.0062252 | 0.0015602 | 0 | 0 | 1 | 0.9797 | -0.39136 | 0.4 | 1 | 1.1 | 0.9
22 | 1 | 0.0064915 | 0.0016269 | 0 | 0 | 1 | 0.97965 | -0.39226 | 0.4 | 1 | 1.1 | 0.9
23 | 1 | 0.0053626 | 0.001344 | 0 | 0 | 1 | 0.98809 | -0.22831 | 0.4 | 1 | 1.1 | 0.9
25 | 1 | 0 | 0 | 0 | 0 | 1 | 0.98813 | -0.22761 | 0.4 | 1 | 1.1 | 0.9
26 | 1 | 0 | 0 | 0 | 0 | 1 | 0.98827 | -0.22497 | 0.4 | 1 | 1.1 | 0.9
27 | 1 | 0.0029615 | 0.00074222 | 0 | 0 | 1 | 0.98808 | -0.22861 | 0.4 | 1 | 1.1 | 0.9
29 | 1 | 0 | 0 | 0 | 0 | 1 | 0.98837 | -0.22292 | 0.4 | 1 | 1.1 | 0.9
118 | 1 | 0.0023423 | 0.00058703 | 0 | 0 | 1 | 0.98817 | -0.22679 | 0.4 | 1 | 1.1 | 0.9
31 | 1 | 0 | 0 | 0 | 0 | 1 | 0.98897 | -0.21127 | 0.4 | 1 | 1.1 | 0.9
28 | 1 | 0.0056246 | 0.0014096 | 0 | 0 | 1 | 0.98817 | -0.22689 | 0.4 | 1 | 1.1 | 0.9
30 | 1 | 0.005923 | 0.0014845 | 0 | 0 | 1 | 0.988 | -0.23007 | 0.4 | 1 | 1.1 | 0.9
34 | 1 | 0 | 0 | 0 | 0 | 1 | 0.99023 | -0.18692 | 0.4 | 1 | 1.1 | 0.9
116 | 1 | 0.010148 | 0.0025434 | 0 | 0 | 1 | 0.98812 | -0.22781 | 0.4 | 1 | 1.1 | 0.9
35 | 1 | 0 | 0 | 0 | 0 | 1 | 0.99056 | -0.18054 | 0.4 | 1 | 1.1 | 0.9
32 | 1 | 0.0067146 | 0.0016828 | 0 | 0 | 1 | 0.98988 | -0.19365 | 0.4 | 1 | 1.1 | 0.9
115 | 1 | 0 | 0 | 0 | 0 | 1 | 0.98782 | -0.23357 | 0.4 | 1 | 1.1 | 0.9
33 | 1 | 0.006227 | 0.0015606 | 0 | 0 | 1 | 0.98978 | -0.19566 | 0.4 | 1 | 1.1 | 0.9
41 | 1 | 0 | 0 | 0 | 0 | 1 | 0.99079 | -0.17596 | 0.4 | 1 | 1.1 | 0.9
42 | 1 | 0.0064794 | 0.0016239 | 0 | 0 | 1 | 0.99048 | -0.18206 | 0.4 | 1 | 1.1 | 0.9
39 | 1 | 0 | 0 | 0 | 0 | 1 | 0.99286 | -0.13612 | 0.4 | 1 | 1.1 | 0.9
37 | 1 | 0.0065129 | 0.0016323 | 0 | 0 | 1 | 0.99079 | -0.17582 | 0.4 | 1 | 1.1 | 0.9
40 | 1 | 0 | 0 | 0 | 0 | 1 | 0.99545 | -0.086482 | 0.4 | 1 | 1.1 | 0.9
87 | 1 | 0 | 0 | 0 | 0 | 1 | 0.99686 | -0.059524 | 0.4 | 1 | 1.1 | 0.9
92 | 1 | 0.0055633 | 0.0013943 | 0 | 0 | 1 | 0.9942 | -0.1102 | 0.4 | 1 | 1.1 | 0.9
121 | 1 | 0.0091289 | 0.0022879 | 0 | 0 | 1 | 0.99675 | -0.061696 | 0.4 | 1 | 1.1 | 0.9
86 | 3 | 0.0047433 | 0.0011888 | 0 | 0 | 1 | 1 | 0 | 0.4 | 1 | 1.1 | 0.9
93 | 1 | 0 | 0 | 0 | 0 | 1 | 0.99216 | -0.14923 | 0.4 | 1 | 1.1 | 0.9
119 | 1 | 0.0069425 | 0.0017399 | 0 | 0 | 1 | 0.98721 | -0.2455 | 0.4 | 1 | 1.1 | 0.9
110 | 1 | 0 | 0 | 0 | 0 | 1 | 0.98726 | -0.24444 | 0.4 | 1 | 1.1 | 0.9
43 | 1 | 0.0082668 | 0.0020719 | 0 | 0 | 1 | 0.99249 | -0.14414 | 0.4 | 1 | 1.1 | 0.9
44 | 1 | 0.0065394 | 0.0016389 | 0 | 0 | 1 | 0.99414 | -0.11233 | 0.4 | 1 | 1.1 | 0.9
45 | 1 | 0 | 0 | 0 | 0 | 1 | 0.99176 | -0.15834 | 0.4 | 1 | 1.1 | 0.9
46 | 1 | 0 | 0 | 0 | 0 | 1 | 0.99497 | -0.096262 | 0.4 | 1 | 1.1 | 0.9
47 | 1 | 0.0055264 | 0.0013851 | 0 | 0 | 1 | 0.99166 | -0.16028 | 0.4 | 1 | 1.1 | 0.9
48 | 1 | 0 | 0 | 0 | 0 | 1 | 0.99035 | -0.18557 | 0.4 | 1 | 1.1 | 0.9
63 | 1 | 0 | 0 | 0 | 0 | 1 | 0.99541 | -0.087836 | 0.4 | 1 | 1.1 | 0.9
57 | 1 | 0.013335 | 0.003342 | 0 | 0 | 1 | 0.9927 | -0.14007 | 0.4 | 1 | 1.1 | 0.9
50 | 1 | 0.0055191 | 0.0013832 | 0 | 0 | 1 | 0.98985 | -0.19523 | 0.4 | 1 | 1.1 | 0.9
79 | 1 | 0.010453 | 0.0026197 | 0 | 0 | 1 | 0.99499 | -0.095919 | 0.4 | 1 | 1.1 | 0.9
56 | 1 | 0.014295 | 0.0035827 | 0 | 0 | 1 | 0.99108 | -0.17142 | 0.4 | 1 | 1.1 | 0.9
49 | 1 | 0.022879 | 0.0057341 | 0 | 0 | 1 | 0.98957 | -0.20071 | 0.4 | 1 | 1.1 | 0.9
51 | 1 | 0 | 0 | 0 | 0 | 1 | 0.98949 | -0.20219 | 0.4 | 1 | 1.1 | 0.9
52 | 1 | 0 | 0 | 0 | 0 | 1 | 0.98931 | -0.20575 | 0.4 | 1 | 1.1 | 0.9
124 | 1 | 0.0067316 | 0.0016871 | 0 | 0 | 1 | 0.98911 | -0.20966 | 0.4 | 1 | 1.1 | 0.9
53 | 1 | 0 | 0 | 0 | 0 | 1 | 0.98919 | -0.20801 | 0.4 | 1 | 1.1 | 0.9
55 | 1 | 0 | 0 | 0 | 0 | 1 | 0.98949 | -0.20231 | 0.4 | 1 | 1.1 | 0.9
54 | 1 | 0.013051 | 0.003271 | 0 | 0 | 1 | 0.98874 | -0.21674 | 0.4 | 1 | 1.1 | 0.9
61 | 1 | 0.0051681 | 0.0012952 | 0 | 0 | 1 | 0.98911 | -0.20957 | 0.4 | 1 | 1.1 | 0.9
59 | 1 | 0.01161 | 0.0029097 | 0 | 0 | 1 | 0.98984 | -0.19544 | 0.4 | 1 | 1.1 | 0.9
64 | 1 | 0.0055075 | 0.0013803 | 0 | 0 | 1 | 0.98902 | -0.21132 | 0.4 | 1 | 1.1 | 0.9
58 | 1 | 0 | 0 | 0 | 0 | 1 | 0.98986 | -0.1951 | 0.4 | 1 | 1.1 | 0.9
60 | 1 | 0.015216 | 0.0038135 | 0 | 0 | 1 | 0.98951 | -0.20184 | 0.4 | 1 | 1.1 | 0.9
62 | 1 | 0.0074207 | 0.0018598 | 0 | 0 | 1 | 0.9893 | -0.20598 | 0.4 | 1 | 1.1 | 0.9
82 | 1 | 0.011089 | 0.0027793 | 0 | 0 | 1 | 0.99584 | -0.079702 | 0.4 | 1 | 1.1 | 0.9
80 | 1 | 0.0059182 | 0.0014832 | 0 | 0 | 1 | 0.9947 | -0.10165 | 0.4 | 1 | 1.1 | 0.9
66 | 1 | 0.0045525 | 0.001141 | 0 | 0 | 1 | 0.97785 | -0.42702 | 0.4 | 1 | 1.1 | 0.9
70 | 1 | 0 | 0 | 0 | 0 | 1 | 0.97797 | -0.42477 | 0.4 | 1 | 1.1 | 0.9
71 | 1 | 0.0059866 | 0.0015004 | 0 | 0 | 1 | 0.97812 | -0.42173 | 0.4 | 1 | 1.1 | 0.9
69 | 1 | 0 | 0 | 0 | 0 | 1 | 0.97781 | -0.42787 | 0.4 | 1 | 1.1 | 0.9
67 | 1 | 0.0035082 | 0.00087925 | 0 | 0 | 1 | 0.97774 | -0.42921 | 0.4 | 1 | 1.1 | 0.9
68 | 1 | 0.0033645 | 0.00084322 | 0 | 0 | 1 | 0.97769 | -0.43019 | 0.4 | 1 | 1.1 | 0.9
72 | 1 | 0 | 0 | 0 | 0 | 1 | 0.9782 | -0.42019 | 0.4 | 1 | 1.1 | 0.9
73 | 1 | 0 | 0 | 0 | 0 | 1 | 0.97856 | -0.41316 | 0.4 | 1 | 1.1 | 0.9
74 | 1 | 0.0064643 | 0.0016201 | 0 | 0 | 1 | 0.97868 | -0.41082 | 0.4 | 1 | 1.1 | 0.9
75 | 1 | 0 | 0 | 0 | 0 | 1 | 0.97913 | -0.4019 | 0.4 | 1 | 1.1 | 0.9
76 | 1 | 0.0077189 | 0.0019345 | 0 | 0 | 1 | 0.9792 | -0.40061 | 0.4 | 1 | 1.1 | 0.9
77 | 1 | 0 | 0 | 0 | 0 | 1 | 0.9805 | -0.37518 | 0.4 | 1 | 1.1 | 0.9
78 | 1 | 0 | 0 | 0 | 0 | 1 | 0.981 | -0.36532 | 0.4 | 1 | 1.1 | 0.9
97 | 1 | 0 | 0 | 0 | 0 | 1 | 0.98278 | -0.33053 | 0.4 | 1 | 1.1 | 0.9
99 | 1 | 0.0063121 | 0.001582 | 0 | 0 | 1 | 0.98075 | -0.37017 | 0.4 | 1 | 1.1 | 0.9
98 | 1 | 0 | 0 | 0 | 0 | 1 | 0.98167 | -0.3523 | 0.4 | 1 | 1.1 | 0.9
95 | 1 | 0.0061764 | 0.001548 | 0 | 0 | 1 | 0.98396 | -0.30755 | 0.4 | 1 | 1.1 | 0.9
100 | 1 | 0.0025778 | 0.00064605 | 0 | 0 | 1 | 0.98059 | -0.37338 | 0.4 | 1 | 1.1 | 0.9
83 | 1 | 0.0050775 | 0.0012725 | 0 | 0 | 1 | 0.99564 | -0.083471 | 0.4 | 1 | 1.1 | 0.9
88 | 1 | 0.0077761 | 0.0019489 | 0 | 0 | 1 | 0.98934 | -0.20342 | 0.4 | 1 | 1.1 | 0.9
89 | 1 | 0 | 0 | 0 | 0 | 1 | 0.98945 | -0.20128 | 0.4 | 1 | 1.1 | 0.9
90 | 1 | 0 | 0 | 0 | 0 | 1 | 0.99115 | -0.16874 | 0.4 | 1 | 1.1 | 0.9
91 | 1 | 0 | 0 | 0 | 0 | 1 | 0.98655 | -0.2573 | 0.4 | 1 | 1.1 | 0.9
120 | 1 | 0.0097534 | 0.0024444 | 0 | 0 | 1 | 0.99096 | -0.17243 | 0.4 | 1 | 1.1 | 0.9
102 | 1 | 0.0060944 | 0.0015274 | 0 | 0 | 1 | 0.98621 | -0.26399 | 0.4 | 1 | 1.1 | 0.9
96 | 1 | 0.007306 | 0.0018311 | 0 | 0 | 1 | 0.98466 | -0.29406 | 0.4 | 1 | 1.1 | 0.9
94 | 1 | 0.0028562 | 0.00071583 | 0 | 0 | 1 | 0.9921 | -0.1505 | 0.4 | 1 | 1.1 | 0.9
107 | 1 | 0.010496 | 0.0026306 | 0 | 0 | 1 | 0.98594 | -0.26916 | 0.4 | 1 | 1.1 | 0.9
104 | 1 | 0.0045394 | 0.0011377 | 0 | 0 | 1 | 0.98142 | -0.35723 | 0.4 | 1 | 1.1 | 0.9
103 | 1 | 0.0074529 | 0.0018679 | 0 | 0 | 1 | 0.98089 | -0.36754 | 0.4 | 1 | 1.1 | 0.9
101 | 1 | 0.0041984 | 0.0010522 | 0 | 0 | 1 | 0.98056 | -0.37389 | 0.4 | 1 | 1.1 | 0.9
105 | 1 | 0 | 0 | 0 | 0 | 1 | 0.98033 | -0.37844 | 0.4 | 1 | 1.1 | 0.9
106 | 1 | 0.011137 | 0.0027911 | 0 | 0 | 1 | 0.98008 | -0.3834 | 0.4 | 1 | 1.1 | 0.9
111 | 1 | 0.007876 | 0.0019739 | 0 | 0 | 1 | 0.97959 | -0.39295 | 0.4 | 1 | 1.1 | 0.9
112 | 1 | 0 | 0 | 0 | 0 | 1 | 0.97935 | -0.39765 | 0.4 | 1 | 1.1 | 0.9
108 | 1 | 0.0058336 | 0.001462 | 0 | 0 | 1 | 0.98709 | -0.2478 | 0.4 | 1 | 1.1 | 0.9
109 | 1 | 0.0022268 | 0.00055808 | 0 | 0 | 1 | 0.98724 | -0.24485 | 0.4 | 1 | 1.1 | 0.9
117 | 1 | 0.0066333 | 0.0016625 | 0 | 0 | 1 | 0.98749 | -0.23996 | 0.4 | 1 | 1.1 | 0.9
113 | 1 | 0.0058355 | 0.0014625 | 0 | 0 | 1 | 0.97925 | -0.39967 | 0.4 | 1 | 1.1 | 0.9
126 | 1 | 0.0025708 | 0.0006443 | 0 | 0 | 1 | 0.97917 | -0.4012 | 0.4 | 1 | 1.1 | 0.9
114 | 1 | 0.004013 | 0.0010058 | 0 | 0 | 1 | 0.98778 | -0.2344 | 0.4 | 1 | 1.1 | 0.9
128 | 1 | 0.002929 | 0.00073407 | 0 | 0 | 1 | 0.98199 | -0.34653 | 0.4 | 1 | 1.1 | 0.9

## generator_data
GEN_BUS | PG | QG | QMAX | QMIN | VG | MBASE | GEN_STATUS | PMAX | PMIN
86 | 0.5502 | 0.14028 | 10 | -10 | 1 | 100 | 1 | 10 | 0

## branch_data
F_BUS | T_BUS | BR_R | BR_X | BR_B | RATE_A | RATE_B | RATE_C | TAP | SHIFT | BR_STATUS | ANGMIN | ANGMAX | P_in | Q_in | P_out | Q_out
1 | 2 | 2.0564 | 1.3161 | 3.4533e-09 | 0 | 0 | 0 | 0 | 0 | 1 | -90 | 90 | -0.0026407 | -0.00066185 | 0.0026409 | 0.00066162
2 | 3 | 1.9823 | 1.2687 | 3.3289e-09 | 0 | 0 | 0 | 0 | 0 | 1 | -90 | 90 | -0.0026409 | -0.00066162 | 0.002641 | 0.00066139
3 | 6 | 1.781 | 1.1398 | 2.9907e-09 | 0 | 0 | 0 | 0 | 0 | 1 | -90 | 90 | -0.002641 | -0.00066139 | 0.0026412 | 0.00066119
6 | 7 | 3.7862 | 2.4232 | 6.358e-09 | 0 | 0 | 0 | 0 | 0 | 1 | -90 | 90 | -0.012767 | -0.0031999 | 0.012773 | 0.0032036
6 | 5 | 2.6603 | 1.7026 | 4.4674e-09 | 0 | 0 | 0 | 0 | 0 | 1 | -90 | 90 | 0.010125 | 0.0025387 | -0.010122 | -0.0025372
7 | 129 | 1.5494 | 0.99163 | 2.6019e-09 | 0 | 0 | 0 | 0 | 0 | 1 | -90 | 90 | -0.012773 | -0.0032036 | 0.012776 | 0.0032052
5 | 4 | 2.2416 | 1.4346 | 3.7643e-09 | 0 | 0 | 0 | 0 | 0 | 1 | -90 | 90 | 0.0077925 | 0.0019533 | -0.007791 | -0.0019527
123 | 122 | 0.90999 | 0.58239 | 1.5281e-09 | 0 | 0 | 0 | 0 | 0 | 1 | -90 | 90 | -0.001489 | -0.00037318 | 0.001489 | 0.00037304
122 | 47 | 0.16012 | 0.10248 | 2.6889e-10 | 0 | 0 | 0 | 0 | 0 | 1 | -90 | 90 | -0.0039593 | -0.00099216 | 0.0039594 | 0.00099215
129 | 127 | 0.033014 | 0.021129 | 5.5439e-11 | 0 | 0 | 0 | 0 | 0 | 1 | -90 | 90 | -0.015706 | -0.0039396 | 0.015707 | 0.0039396
127 | 128 | 1.3916 | 0.89066 | 2.337e-09 | 0 | 0 | 0 | 0 | 0 | 1 | -90 | 90 | -0.022481 | -0.0056375 | 0.022489 | 0.0056423
8 | 9 | 1.452 | 0.92925 | 2.4382e-09 | 0 | 0 | 0 | 0 | 0 | 1 | -90 | 90 | -0.034912 | -0.0087734 | 0.034931 | 0.0087856
8 | 131 | 3.3083 | 2.1173 | 5.5556e-09 | 0 | 0 | 0 | 0 | 0 | 1 | -90 | 90 | 0.031319 | 0.0078731 | -0.031284 | -0.0078508
9 | 10 | 2.3018 | 1.4732 | 3.8654e-09 | 0 | 0 | 0 | 0 | 0 | 1 | -90 | 90 | -0.070859 | -0.017833 | 0.070986 | 0.017914
9 | 11 | 2.7023 | 1.7295 | 4.5378e-09 | 0 | 0 | 0 | 0 | 0 | 1 | -90 | 90 | 0.035928 | 0.0090476 | -0.03589 | -0.0090235
131 | 130 | 0.042482 | 0.027188 | 7.1339e-11 | 0 | 0 | 0 | 0 | 0 | 1 | -90 | 90 | 0.028357 | 0.0071172 | -0.028356 | -0.0071169
10 | 133 | 0.78148 | 0.50015 | 1.3123e-09 | 0 | 0 | 0 | 0 | 0 | 1 | -90 | 90 | 0.013181 | 0.0033045 | -0.01318 | -0.0033036
10 | 38 | 2.1564 | 1.3801 | 3.6212e-09 | 0 | 0 | 0 | 0 | 0 | 1 | -90 | 90 | -0.084167 | -0.021218 | 0.084334 | 0.021325
11 | 132 | 0.70117 | 0.44875 | 1.1775e-09 | 0 | 0 | 0 | 0 | 0 | 1 | -90 | 90 | 0.0058543 | 0.0014672 | -0.005854 | -0.0014672
11 | 125 | 2.389 | 1.529 | 4.0119e-09 | 0 | 0 | 0 | 0 | 0 | 1 | -90 | 90 | 0.030035 | 0.0075563 | -0.030012 | -0.0075415
130 | 128 | 1.5958 | 1.0213 | 2.6798e-09 | 0 | 0 | 0 | 0 | 0 | 1 | -90 | 90 | 0.025429 | 0.0063833 | -0.025418 | -0.0063763
133 | 16 | 1.6628 | 1.0642 | 2.7923e-09 | 0 | 0 | 0 | 0 | 0 | 1 | -90 | 90 | 0.010121 | 0.002537 | -0.010119 | -0.0025361
38 | 36 | 1.2275 | 0.78558 | 2.0613e-09 | 0 | 0 | 0 | 0 | 0 | 1 | -90 | 90 | -0.093319 | -0.023577 | 0.093435 | 0.023651
125 | 19 | 1.8555 | 1.1875 | 3.1159e-09 | 0 | 0 | 0 | 0 | 0 | 1 | -90 | 90 | 0.026666 | 0.0067031 | -0.026652 | -0.0066941
36 | 37 | 0.94767 | 0.60651 | 1.5914e-09 | 0 | 0 | 0 | 0 | 0 | 1 | -90 | 90 | -0.09692 | -0.024524 | 0.097017 | 0.024586
19 | 17 | 1.8171 | 1.1629 | 3.0514e-09 | 0 | 0 | 0 | 0 | 0 | 1 | -90 | 90 | 0.026652 | 0.0066941 | -0.026638 | -0.0066853
12 | 13 | 1.5655 | 1.0019 | 2.6289e-09 | 0 | 0 | 0 | 0 | 0 | 1 | -90 | 90 | -0.012679 | -0.0031776 | 0.012681 | 0.0031791
13 | 14 | 1.1356 | 0.72678 | 1.907e-09 | 0 | 0 | 0 | 0 | 0 | 1 | -90 | 90 | -0.016104 | -0.0040369 | 0.016107 | 0.0040387
14 | 84 | 1.0845 | 0.6941 | 1.8212e-09 | 0 | 0 | 0 | 0 | 0 | 1 | -90 | 90 | -0.02289 | -0.0057387 | 0.022897 | 0.0057424
84 | 85 | 0.58246 | 0.37277 | 2.9343e-09 | 0 | 0 | 0 | 0 | 0 | 1 | -90 | 90 | -0.20139 | -0.050827 | 0.20164 | 0.050989
84 | 81 | 0.25641 | 0.1641 | 1.2917e-09 | 0 | 0 | 0 | 0 | 0 | 1 | -90 | 90 | 0.17849 | 0.045085 | -0.1784 | -0.045029
85 | 86 | 0.69114 | 0.44233 | 3.4818e-09 | 0 | 0 | 0 | 0 | 0 | 1 | -90 | 90 | -0.21095 | -0.053323 | 0.21128 | 0.053533
81 | 82 | 2.998 | 1.9187 | 5.0345e-09 | 0 | 0 | 0 | 0 | 0 | 1 | -90 | 90 | 0.016176 | 0.0040567 | -0.016168 | -0.0040518
81 | 63 | 0.52419 | 0.33548 | 2.6408e-09 | 0 | 0 | 0 | 0 | 0 | 1 | -90 | 90 | 0.16223 | 0.040972 | -0.16208 | -0.040878
15 | 17 | 1.3693 | 0.87633 | 2.2994e-09 | 0 | 0 | 0 | 0 | 0 | 1 | -90 | 90 | -0.004656 | -0.0011669 | 0.0046563 | 0.0011669
17 | 18 | 2.1422 | 1.371 | 3.5973e-09 | 0 | 0 | 0 | 0 | 0 | 1 | -90 | 90 | 0.021981 | 0.0055184 | -0.02197 | -0.0055114
18 | 20 | 1.9465 | 1.2458 | 3.2687e-09 | 0 | 0 | 0 | 0 | 0 | 1 | -90 | 90 | 0.02197 | 0.0055114 | -0.021959 | -0.0055051
20 | 21 | 2.6107 | 1.6708 | 4.384e-09 | 0 | 0 | 0 | 0 | 0 | 1 | -90 | 90 | 0.012721 | 0.0031898 | -0.012717 | -0.0031872
21 | 22 | 0.59702 | 0.38209 | 1.0026e-09 | 0 | 0 | 0 | 0 | 0 | 1 | -90 | 90 | 0.0064917 | 0.001627 | -0.0064914 | -0.001627
23 | 25 | 0.57031 | 0.365 | 9.5771e-10 | 0 | 0 | 0 | 0 | 0 | 1 | -90 | 90 | -0.0053626 | -0.001344 | 0.0053628 | 0.001344
25 | 26 | 1.385 | 0.8864 | 2.3258e-09 | 0 | 0 | 0 | 0 | 0 | 1 | -90 | 90 | -0.0083244 | -0.0020861 | 0.0083255 | 0.0020865
25 | 27 | 1.4826 | 0.94888 | 2.4897e-09 | 0 | 0 | 0 | 0 | 0 | 1 | -90 | 90 | 0.0029616 | 0.00074207 | -0.0029615 | -0.00074222
26 | 29 | 0.84266 | 0.5393 | 1.415e-09 | 0 | 0 | 0 | 0 | 0 | 1 | -90 | 90 | -0.010668 | -0.0026731 | 0.010669 | 0.0026737
26 | 118 | 3.3938 | 2.172 | 5.699e-09 | 0 | 0 | 0 | 0 | 0 | 1 | -90 | 90 | 0.0023425 | 0.0005866 | -0.0023423 | -0.00058703
29 | 31 | 2.2963 | 1.4696 | 3.856e-09 | 0 | 0 | 0 | 0 | 0 | 1 | -90 | 90 | -0.02222 | -0.0055691 | 0.022232 | 0.0055766
29 | 28 | 1.5048 | 0.96309 | 2.527e-09 | 0 | 0 | 0 | 0 | 0 | 1 | -90 | 90 | 0.011551 | 0.0028955 | -0.011548 | -0.0028943
31 | 34 | 1.8427 | 1.1793 | 3.0944e-09 | 0 | 0 | 0 | 0 | 0 | 1 | -90 | 90 | -0.058076 | -0.014577 | 0.058143 | 0.01462
31 | 116 | 2.023 | 1.2947 | 3.3972e-09 | 0 | 0 | 0 | 0 | 0 | 1 | -90 | 90 | 0.035844 | 0.009 | -0.035816 | -0.0089822
28 | 30 | 2.3505 | 1.5043 | 3.9471e-09 | 0 | 0 | 0 | 0 | 0 | 1 | -90 | 90 | 0.0059239 | 0.0014846 | -0.005923 | -0.0014845
34 | 35 | 0.39484 | 0.2527 | 6.6305e-10 | 0 | 0 | 0 | 0 | 0 | 1 | -90 | 90 | -0.07109 | -0.017865 | 0.071111 | 0.017879
34 | 32 | 2.2848 | 1.4623 | 3.8368e-09 | 0 | 0 | 0 | 0 | 0 | 1 | -90 | 90 | 0.012946 | 0.0032459 | -0.012942 | -0.0032436
116 | 115 | 0.98192 | 0.62843 | 1.6489e-09 | 0 | 0 | 0 | 0 | 0 | 1 | -90 | 90 | 0.025667 | 0.0064388 | -0.02566 | -0.0064345
35 | 41 | 0.26023 | 0.16655 | 4.37e-10 | 0 | 0 | 0 | 0 | 0 | 1 | -90 | 90 | -0.077591 | -0.019503 | 0.077608 | 0.019514
35 | 42 | 1.032 | 0.66047 | 1.733e-09 | 0 | 0 | 0 | 0 | 0 | 1 | -90 | 90 | 0.0064799 | 0.001624 | -0.0064794 | -0.0016239
32 | 33 | 1.4204 | 0.90904 | 2.3852e-09 | 0 | 0 | 0 | 0 | 0 | 1 | -90 | 90 | 0.0062276 | 0.0015608 | -0.006227 | -0.0015606
115 | 117 | 1.2926 | 0.82725 | 2.1706e-09 | 0 | 0 | 0 | 0 | 0 | 1 | -90 | 90 | 0.021647 | 0.0054287 | -0.021641 | -0.0054247
115 | 114 | 0.90457 | 0.57892 | 1.519e-09 | 0 | 0 | 0 | 0 | 0 | 1 | -90 | 90 | 0.0040132 | 0.0010057 | -0.004013 | -0.0010058
41 | 39 | 2.2687 | 1.452 | 3.8097e-09 | 0 | 0 | 0 | 0 | 0 | 1 | -90 | 90 | -0.077608 | -0.019514 | 0.077756 | 0.019608
39 | 40 | 1.2196 | 0.78057 | 4.0962e-09 | 0 | 0 | 0 | 0 | 0 | 1 | -90 | 90 | -0.18148 | -0.045953 | 0.18192 | 0.04623
39 | 37 | 1.7025 | 1.0896 | 2.859e-09 | 0 | 0 | 0 | 0 | 0 | 1 | -90 | 90 | 0.10373 | 0.026344 | -0.10353 | -0.026218
40 | 87 | 0.37422 | 0.2395 | 1.8852e-09 | 0 | 0 | 0 | 0 | 0 | 1 | -90 | 90 | -0.32367 | -0.082382 | 0.32409 | 0.082651
40 | 92 | 0.75087 | 0.48056 | 2.5218e-09 | 0 | 0 | 0 | 0 | 0 | 1 | -90 | 90 | 0.14175 | 0.036152 | -0.14159 | -0.036048
87 | 121 | 1.0597 | 0.6782 | 1.7795e-09 | 0 | 0 | 0 | 0 | 0 | 1 | -90 | 90 | 0.0091299 | 0.0022884 | -0.0091289 | -0.0022879
87 | 86 | 0.80707 | 0.51652 | 4.0659e-09 | 0 | 0 | 0 | 0 | 0 | 1 | -90 | 90 | -0.33322 | -0.084939 | 0.33418 | 0.085554
92 | 93 | 1.2823 | 0.82068 | 2.1534e-09 | 0 | 0 | 0 | 0 | 0 | 1 | -90 | 90 | 0.13602 | 0.034654 | -0.13577 | -0.034491
93 | 94 | 1.9566 | 1.2522 | 3.2856e-09 | 0 | 0 | 0 | 0 | 0 | 1 | -90 | 90 | 0.0028563 | 0.00071562 | -0.0028562 | -0.00071583
93 | 90 | 0.65289 | 0.41785 | 1.0964e-09 | 0 | 0 | 0 | 0 | 0 | 1 | -90 | 90 | 0.13291 | 0.033775 | -0.13279 | -0.033696
119 | 110 | 0.67029 | 0.42899 | 1.1256e-09 | 0 | 0 | 0 | 0 | 0 | 1 | -90 | 90 | -0.0069424 | -0.00174 | 0.0069428 | 0.0017401
110 | 117 | 1.303 | 0.83389 | 2.188e-09 | 0 | 0 | 0 | 0 | 0 | 1 | -90 | 90 | -0.015004 | -0.0037604 | 0.015007 | 0.0037623
110 | 109 | 0.222 | 0.14208 | 3.728e-10 | 0 | 0 | 0 | 0 | 0 | 1 | -90 | 90 | 0.0080613 | 0.0020204 | -0.0080612 | -0.0020203
43 | 44 | 2.6595 | 1.7021 | 4.466e-09 | 0 | 0 | 0 | 0 | 0 | 1 | -90 | 90 | -0.052986 | -0.013318 | 0.053067 | 0.013369
43 | 45 | 1.4047 | 0.89903 | 2.3589e-09 | 0 | 0 | 0 | 0 | 0 | 1 | -90 | 90 | 0.044719 | 0.011246 | -0.044689 | -0.011227
44 | 46 | 1.1989 | 0.76729 | 2.0133e-09 | 0 | 0 | 0 | 0 | 0 | 1 | -90 | 90 | -0.059606 | -0.015008 | 0.059652 | 0.015037
45 | 47 | 0.89945 | 0.57564 | 1.5104e-09 | 0 | 0 | 0 | 0 | 0 | 1 | -90 | 90 | 0.0094867 | 0.0023776 | -0.0094858 | -0.0023772
45 | 48 | 3.4112 | 2.1831 | 5.7283e-09 | 0 | 0 | 0 | 0 | 0 | 1 | -90 | 90 | 0.035202 | 0.0088489 | -0.035157 | -0.0088202
46 | 63 | 0.25789 | 0.16505 | 8.6614e-10 | 0 | 0 | 0 | 0 | 0 | 1 | -90 | 90 | -0.14564 | -0.036734 | 0.1457 | 0.036771
46 | 57 | 2.2656 | 1.45 | 3.8045e-09 | 0 | 0 | 0 | 0 | 0 | 1 | -90 | 90 | 0.085988 | 0.021697 | -0.085808 | -0.021582
48 | 50 | 1.2092 | 0.77389 | 2.0306e-09 | 0 | 0 | 0 | 0 | 0 | 1 | -90 | 90 | 0.035157 | 0.0088202 | -0.03514 | -0.0088101
63 | 79 | 2.1916 | 1.4026 | 3.6803e-09 | 0 | 0 | 0 | 0 | 0 | 1 | -90 | 90 | 0.016379 | 0.0041069 | -0.016372 | -0.0041032
57 | 56 | 1.9126 | 1.2241 | 3.2118e-09 | 0 | 0 | 0 | 0 | 0 | 1 | -90 | 90 | 0.072473 | 0.01824 | -0.072365 | -0.018171
50 | 49 | 0.8115 | 0.51936 | 1.3627e-09 | 0 | 0 | 0 | 0 | 0 | 1 | -90 | 90 | 0.029621 | 0.0074269 | -0.029614 | -0.0074221
79 | 80 | 4.2978 | 2.7506 | 7.2172e-09 | 0 | 0 | 0 | 0 | 0 | 1 | -90 | 90 | 0.0059198 | 0.0014836 | -0.0059182 | -0.0014832
56 | 58 | 1.7958 | 1.1493 | 3.0157e-09 | 0 | 0 | 0 | 0 | 0 | 1 | -90 | 90 | 0.058069 | 0.014588 | -0.058004 | -0.014547
49 | 51 | 0.96796 | 0.6195 | 1.6255e-09 | 0 | 0 | 0 | 0 | 0 | 1 | -90 | 90 | 0.0067345 | 0.001688 | -0.006734 | -0.0016878
51 | 52 | 2.3157 | 1.4821 | 3.8887e-09 | 0 | 0 | 0 | 0 | 0 | 1 | -90 | 90 | 0.006734 | 0.0016878 | -0.0067328 | -0.0016875
52 | 124 | 2.5485 | 1.631 | 4.2796e-09 | 0 | 0 | 0 | 0 | 0 | 1 | -90 | 90 | 0.0067328 | 0.0016875 | -0.0067316 | -0.0016871
53 | 55 | 1.9141 | 1.225 | 3.2144e-09 | 0 | 0 | 0 | 0 | 0 | 1 | -90 | 90 | -0.013057 | -0.003274 | 0.01306 | 0.0032759
53 | 54 | 2.9325 | 1.8768 | 4.9244e-09 | 0 | 0 | 0 | 0 | 0 | 1 | -90 | 90 | 0.013057 | 0.003274 | -0.013051 | -0.003271
55 | 61 | 2.9799 | 1.9071 | 5.004e-09 | 0 | 0 | 0 | 0 | 0 | 1 | -90 | 90 | 0.01068 | 0.0026775 | -0.010676 | -0.0026756
55 | 59 | 1.2724 | 0.81433 | 2.1367e-09 | 0 | 0 | 0 | 0 | 0 | 1 | -90 | 90 | -0.02374 | -0.0059534 | 0.023748 | 0.0059582
61 | 64 | 1.3962 | 0.89354 | 2.3445e-09 | 0 | 0 | 0 | 0 | 0 | 1 | -90 | 90 | 0.005508 | 0.0013804 | -0.0055075 | -0.0013803
59 | 58 | 0.042011 | 0.026887 | 7.0548e-11 | 0 | 0 | 0 | 0 | 0 | 1 | -90 | 90 | -0.035358 | -0.0088679 | 0.035358 | 0.0088683
58 | 60 | 1.3084 | 0.8374 | 2.1972e-09 | 0 | 0 | 0 | 0 | 0 | 1 | -90 | 90 | 0.022646 | 0.0056783 | -0.022638 | -0.0056739
60 | 62 | 2.445 | 1.5648 | 4.1058e-09 | 0 | 0 | 0 | 0 | 0 | 1 | -90 | 90 | 0.0074222 | 0.0018604 | -0.0074207 | -0.0018598
82 | 83 | 3.2981 | 2.1108 | 5.5383e-09 | 0 | 0 | 0 | 0 | 0 | 1 | -90 | 90 | 0.0050784 | 0.0012726 | -0.0050775 | -0.0012725
66 | 70 | 2.1189 | 1.3561 | 3.5581e-09 | 0 | 0 | 0 | 0 | 0 | 1 | -90 | 90 | -0.0045524 | -0.001141 | 0.0045529 | 0.001141
70 | 71 | 1.1404 | 0.72988 | 1.9151e-09 | 0 | 0 | 0 | 0 | 0 | 1 | -90 | 90 | -0.011427 | -0.0028638 | 0.011429 | 0.0028647
70 | 69 | 1.9352 | 1.2386 | 3.2498e-09 | 0 | 0 | 0 | 0 | 0 | 1 | -90 | 90 | 0.0068742 | 0.0017229 | -0.0068732 | -0.0017226
71 | 72 | 0.38 | 0.2432 | 6.3812e-10 | 0 | 0 | 0 | 0 | 0 | 1 | -90 | 90 | -0.017415 | -0.0043651 | 0.017417 | 0.0043659
69 | 67 | 0.83397 | 0.53374 | 1.4005e-09 | 0 | 0 | 0 | 0 | 0 | 1 | -90 | 90 | 0.0068732 | 0.0017226 | -0.0068728 | -0.0017224
67 | 68 | 1.2414 | 0.79448 | 2.0846e-09 | 0 | 0 | 0 | 0 | 0 | 1 | -90 | 90 | 0.0033646 | 0.00084314 | -0.0033644 | -0.00084324
72 | 73 | 1.7311 | 1.1079 | 2.907e-09 | 0 | 0 | 0 | 0 | 0 | 1 | -90 | 90 | -0.017417 | -0.0043659 | 0.017422 | 0.0043694
73 | 74 | 0.5775 | 0.3696 | 9.6978e-10 | 0 | 0 | 0 | 0 | 0 | 1 | -90 | 90 | -0.017422 | -0.0043693 | 0.017424 | 0.0043705
74 | 75 | 1.604 | 1.0266 | 2.6936e-09 | 0 | 0 | 0 | 0 | 0 | 1 | -90 | 90 | -0.023889 | -0.0059906 | 0.023899 | 0.0059969
75 | 76 | 0.23159 | 0.14822 | 3.889e-10 | 0 | 0 | 0 | 0 | 0 | 1 | -90 | 90 | -0.023899 | -0.0059969 | 0.0239 | 0.0059978
76 | 77 | 3.4635 | 2.2166 | 5.8161e-09 | 0 | 0 | 0 | 0 | 0 | 1 | -90 | 90 | -0.031619 | -0.0079323 | 0.031657 | 0.0079563
77 | 78 | 1.3462 | 0.86155 | 2.2606e-09 | 0 | 0 | 0 | 0 | 0 | 1 | -90 | 90 | -0.031657 | -0.0079563 | 0.031672 | 0.0079656
78 | 97 | 3.3637 | 2.1527 | 5.6485e-09 | 0 | 0 | 0 | 0 | 0 | 1 | -90 | 90 | -0.044765 | -0.011248 | 0.044839 | 0.011295
78 | 99 | 1.5981 | 1.0228 | 2.6837e-09 | 0 | 0 | 0 | 0 | 0 | 1 | -90 | 90 | 0.013092 | 0.0032823 | -0.013089 | -0.0032806
97 | 98 | 2.389 | 1.529 | 4.0118e-09 | 0 | 0 | 0 | 0 | 0 | 1 | -90 | 90 | 0.039509 | 0.0099381 | -0.039468 | -0.0099122
97 | 95 | 1.1841 | 0.75782 | 1.9884e-09 | 0 | 0 | 0 | 0 | 0 | 1 | -90 | 90 | -0.084348 | -0.021233 | 0.084441 | 0.021292
99 | 100 | 2.0423 | 1.3071 | 3.4296e-09 | 0 | 0 | 0 | 0 | 0 | 1 | -90 | 90 | 0.0067773 | 0.0016986 | -0.0067762 | -0.0016983
98 | 104 | 0.53947 | 0.34526 | 9.0592e-10 | 0 | 0 | 0 | 0 | 0 | 1 | -90 | 90 | 0.039468 | 0.0099122 | -0.039459 | -0.0099064
95 | 96 | 0.64883 | 0.41525 | 1.0896e-09 | 0 | 0 | 0 | 0 | 0 | 1 | -90 | 90 | -0.090618 | -0.02284 | 0.090676 | 0.022877
100 | 101 | 0.52189 | 0.33401 | 8.7639e-10 | 0 | 0 | 0 | 0 | 0 | 1 | -90 | 90 | 0.0041985 | 0.0010522 | -0.0041984 | -0.0010522
88 | 89 | 1.2115 | 0.77537 | 2.0345e-09 | 0 | 0 | 0 | 0 | 0 | 1 | -90 | 90 | -0.007776 | -0.0019489 | 0.0077768 | 0.0019492
89 | 90 | 1.1726 | 0.75045 | 1.9691e-09 | 0 | 0 | 0 | 0 | 0 | 1 | -90 | 90 | -0.12284 | -0.031127 | 0.12303 | 0.03125
89 | 91 | 2.1466 | 1.3739 | 3.6048e-09 | 0 | 0 | 0 | 0 | 0 | 1 | -90 | 90 | 0.11506 | 0.029178 | -0.11475 | -0.028981
90 | 120 | 1.6644 | 1.0652 | 2.7949e-09 | 0 | 0 | 0 | 0 | 0 | 1 | -90 | 90 | 0.0097551 | 0.0024453 | -0.0097534 | -0.0024444
91 | 102 | 1.7588 | 1.1256 | 2.9534e-09 | 0 | 0 | 0 | 0 | 0 | 1 | -90 | 90 | 0.016599 | 0.0041625 | -0.016593 | -0.0041594
91 | 96 | 1.6404 | 1.0498 | 2.7546e-09 | 0 | 0 | 0 | 0 | 0 | 1 | -90 | 90 | 0.098155 | 0.024819 | -0.097982 | -0.024708
102 | 107 | 2.1471 | 1.3741 | 3.6055e-09 | 0 | 0 | 0 | 0 | 0 | 1 | -90 | 90 | 0.010499 | 0.002632 | -0.010496 | -0.0026307
104 | 103 | 1.2761 | 0.81673 | 2.143e-09 | 0 | 0 | 0 | 0 | 0 | 1 | -90 | 90 | 0.03492 | 0.0087687 | -0.034902 | -0.0087579
103 | 105 | 1.7124 | 1.096 | 2.8756e-09 | 0 | 0 | 0 | 0 | 0 | 1 | -90 | 90 | 0.02745 | 0.00689 | -0.027435 | -0.0068811
105 | 106 | 0.77935 | 0.49878 | 1.3087e-09 | 0 | 0 | 0 | 0 | 0 | 1 | -90 | 90 | 0.027435 | 0.0068812 | -0.027429 | -0.0068771
106 | 111 | 2.5233 | 1.6149 | 4.2373e-09 | 0 | 0 | 0 | 0 | 0 | 1 | -90 | 90 | 0.016292 | 0.004086 | -0.016285 | -0.0040817
111 | 112 | 2.4024 | 1.5375 | 4.0342e-09 | 0 | 0 | 0 | 0 | 0 | 1 | -90 | 90 | 0.0084091 | 0.0021077 | -0.0084072 | -0.0021069
112 | 113 | 1.0344 | 0.66204 | 1.7371e-09 | 0 | 0 | 0 | 0 | 0 | 1 | -90 | 90 | 0.0084072 | 0.0021069 | -0.0084064 | -0.0021066
108 | 109 | 2.2136 | 1.4167 | 3.7173e-09 | 0 | 0 | 0 | 0 | 0 | 1 | -90 | 90 | -0.0058336 | -0.0014621 | 0.0058344 | 0.0014622
113 | 126 | 2.5549 | 1.6351 | 4.2904e-09 | 0 | 0 | 0 | 0 | 0 | 1 | -90 | 90 | 0.0025709 | 0.00064402 | -0.0025707 | -0.00064431