## bus_data
BUS_I | BUS_TYPE | Pd | Qd | Gs | Bs | area | Vm | Va | baseKV | zone | Vmax | Vmin
1 | 1 | 0.0054178 | 0.0013578 | 0 | 0 | 1 | 0.98417 | -0.3042 | 0.4 | 1 | 1.1 | 0.9
2 | 1 | 0.016509 | 0.0041377 | 0 | 0 | 1 | 0.98442 | -0.29927 | 0.4 | 1 | 1.1 | 0.9
3 | 1 | 0.0051149 | 0.0012819 | 0 | 0 | 1 | 0.98339 | -0.31937 | 0.4 | 1 | 1.1 | 0.9
32 | 1 | 0.0050712 | 0.001271 | 0 | 0 | 1 | 0.98697 | -0.24982 | 0.4 | 1 | 1.1 | 0.9
4 | 1 | 0.0064436 | 0.0016149 | 0 | 0 | 1 | 0.98292 | -0.32855 | 0.4 | 1 | 1.1 | 0.9
27 | 1 | 0.0033123 | 0.00083014 | 0 | 0 | 1 | 0.98831 | -0.22383 | 0.4 | 1 | 1.1 | 0.9
28 | 1 | 0.0036217 | 0.00090768 | 0 | 0 | 1 | 0.98835 | -0.22316 | 0.4 | 1 | 1.1 | 0.9
30 | 1 | 0.0038242 | 0.00095843 | 0 | 0 | 1 | 0.98755 | -0.23847 | 0.4 | 1 | 1.1 | 0.9
29 | 1 | 0 | 0 | 0 | 0 | 1 | 0.98844 | -0.22132 | 0.4 | 1 | 1.1 | 0.9
15 | 1 | 0 | 0 | 0 | 0 | 1 | 0.98148 | -0.35674 | 0.4 | 1 | 1.1 | 0.9
18 | 1 | 0.0049526 | 0.0012412 | 0 | 0 | 1 | 0.99017 | -0.18809 | 0.4 | 1 | 1.1 | 0.9
19 | 1 | 0.0037322 | 0.00093537 | 0 | 0 | 1 | 0.99032 | -0.18524 | 0.4 | 1 | 1.1 | 0.9
17 | 1 | 0 | 0 | 0 | 0 | 1 | 0.9813 | -0.36022 | 0.4 | 1 | 1.1 | 0.9
5 | 1 | 0.04413 | 0.01106 | 0 | 0 | 1 | 0.97993 | -0.38668 | 0.4 | 1 | 1.1 | 0.9
51 | 1 | 0.022957 | 0.0057537 | 0 | 0 | 1 | 0.98126 | -0.36067 | 0.4 | 1 | 1.1 | 0.9
50 | 1 | 0 | 0 | 0 | 0 | 1 | 0.9822 | -0.34234 | 0.4 | 1 | 1.1 | 0.9
7 | 1 | 0 | 0 | 0 | 0 | 1 | 0.99442 | -0.10632 | 0.4 | 1 | 1.1 | 0.9
26 | 1 | 0 | 0 | 0 | 0 | 1 | 0.99167 | -0.15912 | 0.4 | 1 | 1.1 | 0.9
45 | 1 | 0.0035108 | 0.00087988 | 0 | 0 | 1 | 0.99593 | -0.077403 | 0.4 | 1 | 1.1 | 0.9
10 | 1 | 0.03243 | 0.0081277 | 0 | 0 | 1 | 0.99779 | -0.042232 | 0.4 | 1 | 1.1 | 0.9
43 | 1 | 0.0035107 | 0.00087987 | 0 | 0 | 1 | 0.99844 | -0.029605 | 0.4 | 1 | 1.1 | 0.9
46 | 1 | 0.0035074 | 0.00087903 | 0 | 0 | 1 | 0.99051 | -0.18142 | 0.4 | 1 | 1.1 | 0.9
20 | 1 | 0 | 0 | 0 | 0 | 1 | 0.99044 | -0.18279 | 0.4 | 1 | 1.1 | 0.9
8 | 1 | 0.015092 | 0.0037824 | 0 | 0 | 1 | 0.99754 | -0.046728 | 0.4 | 1 | 1.1 | 0.9
9 | 1 | 0 | 0 | 0 | 0 | 1 | 0.99651 | -0.066194 | 0.4 | 1 | 1.1 | 0.9
44 | 3 | 0.0035107 | 0.00087987 | 0 | 0 | 1 | 1 | 0 | 0.4 | 1 | 1.1 | 0.9
11 | 1 | 0 | 0 | 0 | 0 | 1 | 0.99348 | -0.12419 | 0.4 | 1 | 1.1 | 0.9
42 | 1 | 0.0035084 | 0.00087929 | 0 | 0 | 1 | 0.99992 | -0.0016131 | 0.4 | 1 | 1.1 | 0.9
14 | 1 | 0 | 0 | 0 | 0 | 1 | 0.98854 | -0.2192 | 0.4 | 1 | 1.1 | 0.9
12 | 1 | 0.011406 | 0.0028587 | 0 | 0 | 1 | 0.99284 | -0.13641 | 0.4 | 1 | 1.1 | 0.9
31 | 1 | 0.0035102 | 0.00087973 | 0 | 0 | 1 | 0.98885 | -0.21349 | 0.4 | 1 | 1.1 | 0.9
41 | 1 | 0 | 0 | 0 | 0 | 1 | 0.9855 | -0.27804 | 0.4 | 1 | 1.1 | 0.9
39 | 1 | 0.023764 | 0.0059557 | 0 | 0 | 1 | 0.9872 | -0.24521 | 0.4 | 1 | 1.1 | 0.9
13 | 1 | 0 | 0 | 0 | 0 | 1 | 0.99278 | -0.13763 | 0.4 | 1 | 1.1 | 0.9
16 | 1 | 0.0055648 | 0.0013947 | 0 | 0 | 1 | 0.99267 | -0.1398 | 0.4 | 1 | 1.1 | 0.9
49 | 1 | 0.02284 | 0.0057242 | 0 | 0 | 1 | 0.98511 | -0.28553 | 0.4 | 1 | 1.1 | 0.9
40 | 1 | 0.024337 | 0.0060995 | 0 | 0 | 1 | 0.98675 | -0.25393 | 0.4 | 1 | 1.1 | 0.9
34 | 1 | 0 | 0 | 0 | 0 | 1 | 0.98093 | -0.36742 | 0.4 | 1 | 1.1 | 0.9
33 | 1 | 0.017087 | 0.0042824 | 0 | 0 | 1 | 0.9808 | -0.36998 | 0.4 | 1 | 1.1 | 0.9
37 | 1 | 0 | 0 | 0 | 0 | 1 | 0.98077 | -0.37069 | 0.4 | 1 | 1.1 | 0.9
35 | 1 | 0.0059692 | 0.001496 | 0 | 0 | 1 | 0.98071 | -0.37187 | 0.4 | 1 | 1.1 | 0.9
23 | 1 | 0 | 0 | 0 | 0 | 1 | 0.98975 | -0.19624 | 0.4 | 1 | 1.1 | 0.9
36 | 1 | 0.0050088 | 0.0012553 | 0 | 0 | 1 | 0.98057 | -0.37449 | 0.4 | 1 | 1.1 | 0.9
25 | 1 | 0 | 0 | 0 | 0 | 1 | 0.9897 | -0.19732 | 0.4 | 1 | 1.1 | 0.9
21 | 1 | 0.0056579 | 0.001418 | 0 | 0 | 1 | 0.98969 | -0.19747 | 0.4 | 1 | 1.1 | 0.9
47 | 1 | 0.0025418 | 0.00063702 | 0 | 0 | 1 | 0.98942 | -0.20276 | 0.4 | 1 | 1.1 | 0.9
48 | 1 | 0.015511 | 0.0038873 | 0 | 0 | 1 | 0.98879 | -0.21487 | 0.4 | 1 | 1.1 | 0.9
38 | 1 | 0.0078529 | 0.0019681 | 0 | 0 | 1 | 0.9806 | -0.37389 | 0.4 | 1 | 1.1 | 0.9

## generator_data
GEN_BUS | PG | QG | QMAX | QMIN | VG | MBASE | GEN_STATUS | PMAX | PMIN
44 | 0.34527 | 0.088104 | 10 | -10 | 1 | 100 | 1 | 10 | 0

## branch_data
F_BUS | T_BUS | BR_R | BR_X | BR_B | RATE_A | RATE_B | RATE_C | TAP | SHIFT | BR_STATUS | ANGMIN | ANGMAX | P_in | Q_in | P_out | Q_out
1 | 2 | 0.40507 | 0.25924 | 6.8022e-10 | 0 | 0 | 0 | 0 | 0 | 1 | -90 | 90 | -0.053021 | -0.013335 | 0.053034 | 0.013343
1 | 3 | 1.3854 | 0.88667 | 2.3265e-09 | 0 | 0 | 0 | 0 | 0 | 1 | -90 | 90 | 0.047603 | 0.011977 | -0.047569 | -0.011955
2 | 32 | 3.1026 | 1.9857 | 5.2101e-09 | 0 | 0 | 0 | 0 | 0 | 1 | -90 | 90 | -0.069543 | -0.017481 | 0.069708 | 0.017586
3 | 4 | 0.93951 | 0.60128 | 1.5777e-09 | 0 | 0 | 0 | 0 | 0 | 1 | -90 | 90 | 0.042454 | 0.010674 | -0.042435 | -0.010662
32 | 30 | 0.66585 | 0.42614 | 1.1181e-09 | 0 | 0 | 0 | 0 | 0 | 1 | -90 | 90 | -0.074779 | -0.018856 | 0.074819 | 0.018882
4 | 15 | 3.3925 | 2.1712 | 5.6969e-09 | 0 | 0 | 0 | 0 | 0 | 1 | -90 | 90 | 0.035992 | 0.0090469 | -0.035943 | -0.0090165
27 | 28 | 0.8921 | 0.57094 | 1.4981e-09 | 0 | 0 | 0 | 0 | 0 | 1 | -90 | 90 | -0.0033123 | -0.00083015 | 0.0033124 | 0.00083007
28 | 29 | 1.1607 | 0.74282 | 1.9491e-09 | 0 | 0 | 0 | 0 | 0 | 1 | -90 | 90 | -0.0069341 | -0.0017378 | 0.0069347 | 0.001738
30 | 29 | 0.95819 | 0.61324 | 1.6091e-09 | 0 | 0 | 0 | 0 | 0 | 1 | -90 | 90 | -0.078644 | -0.019841 | 0.078708 | 0.019882
29 | 31 | 0.40214 | 0.25737 | 6.753e-10 | 0 | 0 | 0 | 0 | 0 | 1 | -90 | 90 | -0.085643 | -0.02162 | 0.085675 | 0.02164
15 | 17 | 0.41838 | 0.26776 | 7.0257e-10 | 0 | 0 | 0 | 0 | 0 | 1 | -90 | 90 | 0.035943 | 0.0090165 | -0.035937 | -0.0090128
18 | 19 | 2.5249 | 1.6159 | 4.2399e-09 | 0 | 0 | 0 | 0 | 0 | 1 | -90 | 90 | -0.0049526 | -0.0012412 | 0.0049533 | 0.0012413
19 | 20 | 1.2396 | 0.79335 | 2.0816e-09 | 0 | 0 | 0 | 0 | 0 | 1 | -90 | 90 | -0.0086854 | -0.0021766 | 0.0086865 | 0.0021771
17 | 34 | 1.6502 | 1.0561 | 2.7712e-09 | 0 | 0 | 0 | 0 | 0 | 1 | -90 | 90 | 0.018843 | 0.0047256 | -0.018836 | -0.0047217
17 | 33 | 2.4651 | 1.5777 | 4.1396e-09 | 0 | 0 | 0 | 0 | 0 | 1 | -90 | 90 | 0.017095 | 0.0042872 | -0.017087 | -0.0042825
5 | 51 | 2.5405 | 1.6259 | 4.2662e-09 | 0 | 0 | 0 | 0 | 0 | 1 | -90 | 90 | -0.044129 | -0.01106 | 0.044184 | 0.011095
51 | 50 | 1.1802 | 0.7553 | 1.9818e-09 | 0 | 0 | 0 | 0 | 0 | 1 | -90 | 90 | -0.067141 | -0.016848 | 0.0672 | 0.016886
50 | 41 | 4.1586 | 2.6615 | 6.9834e-09 | 0 | 0 | 0 | 0 | 0 | 1 | -90 | 90 | -0.0672 | -0.016886 | 0.067407 | 0.017017
7 | 26 | 1.8723 | 1.1983 | 3.144e-09 | 0 | 0 | 0 | 0 | 0 | 1 | -90 | 90 | 0.12571 | 0.031914 | -0.12539 | -0.03171
7 | 45 | 1.0297 | 0.659 | 1.7291e-09 | 0 | 0 | 0 | 0 | 0 | 1 | -90 | 90 | -0.12571 | -0.031914 | 0.12589 | 0.032026
26 | 46 | 1.0643 | 0.68113 | 1.7872e-09 | 0 | 0 | 0 | 0 | 0 | 1 | -90 | 90 | 0.092929 | 0.02355 | -0.09283 | -0.023487
26 | 20 | 3.2163 | 2.0585 | 5.4011e-09 | 0 | 0 | 0 | 0 | 0 | 1 | -90 | 90 | 0.032463 | 0.0081602 | -0.032427 | -0.0081373
45 | 43 | 1.6621 | 1.0638 | 2.7912e-09 | 0 | 0 | 0 | 0 | 0 | 1 | -90 | 90 | -0.1294 | -0.032906 | 0.1297 | 0.033096
10 | 43 | 1.7388 | 1.1128 | 2.9198e-09 | 0 | 0 | 0 | 0 | 0 | 1 | -90 | 90 | -0.03243 | -0.0081277 | 0.032449 | 0.0081399
43 | 42 | 0.76324 | 0.48848 | 2.5634e-09 | 0 | 0 | 0 | 0 | 0 | 1 | -90 | 90 | -0.16566 | -0.042116 | 0.16588 | 0.042259
46 | 31 | 1.5863 | 1.0153 | 2.6639e-09 | 0 | 0 | 0 | 0 | 0 | 1 | -90 | 90 | 0.089323 | 0.022608 | -0.089185 | -0.02252
20 | 23 | 2.4911 | 1.5943 | 4.1832e-09 | 0 | 0 | 0 | 0 | 0 | 1 | -90 | 90 | 0.02374 | 0.0059602 | -0.023725 | -0.0059509
8 | 9 | 0.55954 | 0.3581 | 1.8792e-09 | 0 | 0 | 0 | 0 | 0 | 1 | -90 | 90 | 0.15688 | 0.040046 | -0.15673 | -0.039952
8 | 44 | 1.2283 | 0.7861 | 4.1252e-09 | 0 | 0 | 0 | 0 | 0 | 1 | -90 | 90 | -0.17197 | -0.043829 | 0.17236 | 0.044077
9 | 11 | 1.6604 | 1.0627 | 5.5765e-09 | 0 | 0 | 0 | 0 | 0 | 1 | -90 | 90 | 0.15673 | 0.039952 | -0.1563 | -0.039673
44 | 42 | 0.04313 | 0.027603 | 1.4485e-10 | 0 | 0 | 0 | 0 | 0 | 1 | -90 | 90 | 0.1694 | 0.043147 | -0.16939 | -0.043138
11 | 14 | 3.03 | 1.9392 | 5.0882e-09 | 0 | 0 | 0 | 0 | 0 | 1 | -90 | 90 | 0.13931 | 0.035414 | -0.13868 | -0.035008
11 | 12 | 3.1816 | 2.0362 | 5.3427e-09 | 0 | 0 | 0 | 0 | 0 | 1 | -90 | 90 | 0.016982 | 0.0042593 | -0.016972 | -0.0042535
14 | 41 | 2.8567 | 1.8283 | 4.7972e-09 | 0 | 0 | 0 | 0 | 0 | 1 | -90 | 90 | 0.090509 | 0.022909 | -0.090255 | -0.022746
14 | 39 | 2.3651 | 1.5136 | 3.9716e-09 | 0 | 0 | 0 | 0 | 0 | 1 | -90 | 90 | 0.04817 | 0.012099 | -0.048111 | -0.012061
12 | 13 | 0.97349 | 0.62304 | 1.6348e-09 | 0 | 0 | 0 | 0 | 0 | 1 | -90 | 90 | 0.0055657 | 0.0013948 | -0.0055654 | -0.0013948
41 | 49 | 1.4284 | 0.9142 | 2.3987e-09 | 0 | 0 | 0 | 0 | 0 | 1 | -90 | 90 | 0.022848 | 0.0057292 | -0.02284 | -0.0057242
39 | 40 | 1.5652 | 1.0017 | 2.6283e-09 | 0 | 0 | 0 | 0 | 0 | 1 | -90 | 90 | 0.024347 | 0.0061058 | -0.024337 | -0.0060995
13 | 16 | 1.7189 | 1.1001 | 2.8864e-09 | 0 | 0 | 0 | 0 | 0 | 1 | -90 | 90 | 0.0055654 | 0.0013948 | -0.0055648 | -0.0013947
34 | 37 | 1.7948 | 1.1487 | 3.014e-09 | 0 | 0 | 0 | 0 | 0 | 1 | -90 | 90 | 0.0078552 | 0.0019691 | -0.007854 | -0.0019686
34 | 35 | 1.7475 | 1.1184 | 2.9345e-09 | 0 | 0 | 0 | 0 | 0 | 1 | -90 | 90 | 0.010981 | 0.0027526 | -0.010979 | -0.0027514
37 | 38 | 1.7592 | 1.1259 | 2.9541e-09 | 0 | 0 | 0 | 0 | 0 | 1 | -90 | 90 | 0.007854 | 0.0019686 | -0.0078528 | -0.0019681
35 | 36 | 2.2516 | 1.441 | 3.781e-09 | 0 | 0 | 0 | 0 | 0 | 1 | -90 | 90 | 0.0050094 | 0.0012554 | -0.0050087 | -0.0012553
23 | 25 | 0.26297 | 0.1683 | 4.416e-10 | 0 | 0 | 0 | 0 | 0 | 1 | -90 | 90 | 0.018067 | 0.0045328 | -0.018066 | -0.0045323
23 | 21 | 0.95301 | 0.60992 | 1.6004e-09 | 0 | 0 | 0 | 0 | 0 | 1 | -90 | 90 | 0.0056582 | 0.0014181 | -0.0056579 | -0.001418
25 | 47 | 1.3226 | 0.84648 | 2.221e-09 | 0 | 0 | 0 | 0 | 0 | 1 | -90 | 90 | 0.018066 | 0.0045323 | -0.018061 | -0.0045295
47 | 48 | 3.4248 | 2.1919 | 5.7512e-09 | 0 | 0 | 0 | 0 | 0 | 1 | -90 | 90 | 0.015519 | 0.0038925 | -0.015511 | -0.0038873