## bus_data
BUS_I | BUS_TYPE | Pd | Qd | Gs | Bs | area | Vm | Va | baseKV | zone | Vmax | Vmin
1 | 1 | 0.010395 | 0.0026053 | 0 | 0 | 1 | 0.97743 | -0.43575 | 0.4 | 1 | 1.1 | 0.9
34 | 1 | 0.00067116 | 0.00016821 | 0 | 0 | 1 | 0.97985 | -0.38831 | 0.4 | 1 | 1.1 | 0.9
31 | 1 | 0.00069777 | 0.00017488 | 0 | 0 | 1 | 0.98134 | -0.35918 | 0.4 | 1 | 1.1 | 0.9
2 | 1 | 0.0013895 | 0.00034824 | 0 | 0 | 1 | 0.98672 | -0.25449 | 0.4 | 1 | 1.1 | 0.9
3 | 1 | 0.00086959 | 0.00021794 | 0 | 0 | 1 | 0.98662 | -0.25644 | 0.4 | 1 | 1.1 | 0.9
4 | 1 | 0 | 0 | 0 | 0 | 1 | 0.98941 | -0.20267 | 0.4 | 1 | 1.1 | 0.9
5 | 1 | 0 | 0 | 0 | 0 | 1 | 0.98502 | -0.28758 | 0.4 | 1 | 1.1 | 0.9
6 | 1 | 0.0010659 | 0.00026714 | 0 | 0 | 1 | 0.98923 | -0.20602 | 0.4 | 1 | 1.1 | 0.9
17 | 1 | 0.0040454 | 0.0010139 | 0 | 0 | 1 | 0.99251 | -0.14307 | 0.4 | 1 | 1.1 | 0.9
18 | 1 | 0 | 0 | 0 | 0 | 1 | 0.99317 | -0.13027 | 0.4 | 1 | 1.1 | 0.9
21 | 1 | 0 | 0 | 0 | 0 | 1 | 0.98452 | -0.29731 | 0.4 | 1 | 1.1 | 0.9
20 | 1 | 0.0009972 | 0.00024992 | 0 | 0 | 1 | 0.98322 | -0.3225 | 0.4 | 1 | 1.1 | 0.9
7 | 1 | 0.0038436 | 0.00096329 | 0 | 0 | 1 | 0.99505 | -0.095034 | 0.4 | 1 | 1.1 | 0.9
8 | 1 | 0 | 0 | 0 | 0 | 1 | 0.99497 | -0.096655 | 0.4 | 1 | 1.1 | 0.9
9 | 1 | 0 | 0 | 0 | 0 | 1 | 0.99628 | -0.07143 | 0.4 | 1 | 1.1 | 0.9
10 | 1 | 0.0040899 | 0.001025 | 0 | 0 | 1 | 0.99414 | -0.11271 | 0.4 | 1 | 1.1 | 0.9
27 | 3 | 0.0031845 | 0.00079811 | 0 | 0 | 1 | 1 | 0 | 0.4 | 1 | 1.1 | 0.9
29 | 1 | 0.0036366 | 0.00091142 | 0 | 0 | 1 | 0.99937 | -0.012029 | 0.4 | 1 | 1.1 | 0.9
23 | 1 | 0 | 0 | 0 | 0 | 1 | 0.99467 | -0.10152 | 0.4 | 1 | 1.1 | 0.9
13 | 1 | 0 | 0 | 0 | 0 | 1 | 0.99362 | -0.12285 | 0.4 | 1 | 1.1 | 0.9
11 | 1 | 0 | 0 | 0 | 0 | 1 | 0.99331 | -0.12882 | 0.4 | 1 | 1.1 | 0.9
28 | 1 | 0 | 0 | 0 | 0 | 1 | 0.99333 | -0.12845 | 0.4 | 1 | 1.1 | 0.9
32 | 1 | 0.0021558 | 0.00054029 | 0 | 0 | 1 | 0.99325 | -0.13004 | 0.4 | 1 | 1.1 | 0.9
14 | 1 | 0.0016207 | 0.00040617 | 0 | 0 | 1 | 0.99358 | -0.12363 | 0.4 | 1 | 1.1 | 0.9
15 | 1 | 0.0031641 | 0.000793 | 0 | 0 | 1 | 0.99356 | -0.1239 | 0.4 | 1 | 1.1 | 0.9
16 | 1 | 0 | 0 | 0 | 0 | 1 | 0.99345 | -0.12601 | 0.4 | 1 | 1.1 | 0.9
26 | 1 | 0.00091212 | 0.0002286 | 0 | 0 | 1 | 0.99327 | -0.12947 | 0.4 | 1 | 1.1 | 0.9
33 | 1 | 0.00066349 | 0.00016629 | 0 | 0 | 1 | 0.99344 | -0.12628 | 0.4 | 1 | 1.1 | 0.9
19 | 1 | 0 | 0 | 0 | 0 | 1 | 0.99367 | -0.12082 | 0.4 | 1 | 1.1 | 0.9
22 | 1 | 0.0045003 | 0.0011279 | 0 | 0 | 1 | 0.99461 | -0.10283 | 0.4 | 1 | 1.1 | 0.9
24 | 1 | 0.0010747 | 0.00026935 | 0 | 0 | 1 | 0.99324 | -0.13013 | 0.4 | 1 | 1.1 | 0.9
25 | 1 | 0.00078298 | 0.00019623 | 0 | 0 | 1 | 0.99326 | -0.12968 | 0.4 | 1 | 1.1 | 0.9

## generator_data
GEN_BUS | PG | QG | QMAX | QMIN | VG | MBASE | GEN_STATUS | PMAX | PMIN
27 | 0.050214 | 0.012727 | 10 | -10 | 1 | 100 | 1 | 10 | 0

## branch_data
F_BUS | T_BUS | BR_R | BR_X | BR_B | RATE_A | RATE_B | RATE_C | TAP | SHIFT | BR_STATUS | ANGMIN | ANGMAX | P_in | Q_in | P_out | Q_out
1 | 34 | 19.5833 | 12.5333 | 3.2886e-08 | 0 | 0 | 0 | 0 | 0 | 1 | -90 | 90 | -0.010395 | -0.0026054 | 0.010419 | 0.0026173
34 | 31 | 11.3358 | 7.2549 | 1.9036e-08 | 0 | 0 | 0 | 0 | 0 | 1 | -90 | 90 | -0.01109 | -0.0027855 | 0.011105 | 0.0027935
31 | 20 | 13.4692 | 8.6203 | 2.2618e-08 | 0 | 0 | 0 | 0 | 0 | 1 | -90 | 90 | -0.011803 | -0.0029684 | 0.011824 | 0.0029795
2 | 3 | 0.62247 | 0.39838 | 1.0453e-09 | 0 | 0 | 0 | 0 | 0 | 1 | -90 | 90 | 0.013733 | 0.0034704 | -0.013731 | -0.0034696
2 | 4 | 15.0659 | 9.6422 | 2.53e-08 | 0 | 0 | 0 | 0 | 0 | 1 | -90 | 90 | -0.015122 | -0.0038186 | 0.01516 | 0.0038402
3 | 5 | 10.6101 | 6.7905 | 1.7817e-08 | 0 | 0 | 0 | 0 | 0 | 1 | -90 | 90 | 0.012862 | 0.0032517 | -0.012843 | -0.0032412
4 | 6 | 13.7392 | 8.7931 | 2.3072e-08 | 0 | 0 | 0 | 0 | 0 | 1 | -90 | 90 | 0.0010661 | 0.000265 | -0.0010659 | -0.00026715
4 | 17 | 16.2625 | 10.408 | 2.7309e-08 | 0 | 0 | 0 | 0 | 0 | 1 | -90 | 90 | -0.016226 | -0.0041052 | 0.016272 | 0.0041323
5 | 21 | 3.3081 | 2.1172 | 5.5552e-09 | 0 | 0 | 0 | 0 | 0 | 1 | -90 | 90 | 0.012843 | 0.0032412 | -0.012837 | -0.0032379
17 | 18 | 2.8041 | 1.7946 | 4.7089e-09 | 0 | 0 | 0 | 0 | 0 | 1 | -90 | 90 | -0.020318 | -0.0051461 | 0.02033 | 0.0051537
18 | 19 | 2.0713 | 1.3256 | 3.4783e-09 | 0 | 0 | 0 | 0 | 0 | 1 | -90 | 90 | -0.02033 | -0.0051537 | 0.020339 | 0.0051592
21 | 20 | 8.5496 | 5.4717 | 1.4357e-08 | 0 | 0 | 0 | 0 | 0 | 1 | -90 | 90 | 0.012837 | 0.0032379 | -0.012821 | -0.0032294
7 | 8 | 0.49689 | 0.31801 | 8.3441e-10 | 0 | 0 | 0 | 0 | 0 | 1 | -90 | 90 | 0.014483 | 0.0036328 | -0.014482 | -0.0036321
7 | 9 | 5.7254 | 3.6643 | 9.6146e-09 | 0 | 0 | 0 | 0 | 0 | 1 | -90 | 90 | -0.018327 | -0.004596 | 0.018347 | 0.0046083
8 | 10 | 4.9165 | 3.1466 | 8.2562e-09 | 0 | 0 | 0 | 0 | 0 | 1 | -90 | 90 | 0.014482 | 0.0036321 | -0.014471 | -0.0036259
9 | 27 | 17.4069 | 11.1404 | 2.9231e-08 | 0 | 0 | 0 | 0 | 0 | 1 | -90 | 90 | -0.018347 | -0.0046083 | 0.01841 | 0.0046455
10 | 13 | 4.3263 | 2.7688 | 7.2649e-09 | 0 | 0 | 0 | 0 | 0 | 1 | -90 | 90 | 0.010381 | 0.0026008 | -0.010376 | -0.0025983
27 | 29 | 14.8037 | 9.4744 | 2.4859e-08 | 0 | 0 | 0 | 0 | 0 | 1 | -90 | 90 | 0.0036387 | 0.00091027 | -0.0036366 | -0.00091142
27 | 23 | 18.3339 | 11.7337 | 3.0788e-08 | 0 | 0 | 0 | 0 | 0 | 1 | -90 | 90 | 0.024981 | 0.0063734 | -0.024859 | -0.0062985
23 | 22 | 1.2961 | 0.82949 | 2.1765e-09 | 0 | 0 | 0 | 0 | 0 | 1 | -90 | 90 | 0.0045006 | 0.0011279 | -0.0045003 | -0.0011279
23 | 19 | 4.2364 | 2.7113 | 7.1141e-09 | 0 | 0 | 0 | 0 | 0 | 1 | -90 | 90 | 0.020358 | 0.0051706 | -0.020339 | -0.0051592
13 | 14 | 2.1334 | 1.3654 | 3.5825e-09 | 0 | 0 | 0 | 0 | 0 | 1 | -90 | 90 | 0.0016207 | 0.00040586 | -0.0016207 | -0.00040617
13 | 15 | 1.4669 | 0.93885 | 2.4634e-09 | 0 | 0 | 0 | 0 | 0 | 1 | -90 | 90 | 0.0031643 | 0.00079286 | -0.0031641 | -0.000793
13 | 16 | 2.4966 | 1.5978 | 4.1925e-09 | 0 | 0 | 0 | 0 | 0 | 1 | -90 | 90 | 0.0055908 | 0.0013996 | -0.00559 | -0.0013995
11 | 28 | 0.76234 | 0.4879 | 1.2802e-09 | 0 | 0 | 0 | 0 | 0 | 1 | -90 | 90 | -0.0021559 | -0.00053995 | 0.0021559 | 0.00053985
11 | 32 | 2.4877 | 1.5921 | 4.1776e-09 | 0 | 0 | 0 | 0 | 0 | 1 | -90 | 90 | 0.0021559 | 0.00053995 | -0.0021558 | -0.00054029
28 | 16 | 2.194 | 1.4042 | 3.6843e-09 | 0 | 0 | 0 | 0 | 0 | 1 | -90 | 90 | -0.0049259 | -0.0012335 | 0.0049265 | 0.0012335
28 | 26 | 1.6216 | 1.0378 | 2.7231e-09 | 0 | 0 | 0 | 0 | 0 | 1 | -90 | 90 | 0.00277 | 0.00069364 | -0.0027699 | -0.00069382
16 | 33 | 1.8138 | 1.1608 | 3.0459e-09 | 0 | 0 | 0 | 0 | 0 | 1 | -90 | 90 | 0.0006635 | 0.00016599 | -0.00066349 | -0.00016629
26 | 25 | 0.50744 | 0.32476 | 8.5213e-10 | 0 | 0 | 0 | 0 | 0 | 1 | -90 | 90 | 0.0018577 | 0.00046522 | -0.0018577 | -0.00046529
24 | 25 | 1.8442 | 1.1803 | 3.097e-09 | 0 | 0 | 0 | 0 | 0 | 1 | -90 | 90 | -0.0010747 | -0.00026935 | 0.0010747 | 0.00026906