## bus_data
BUS_I | BUS_TYPE | Pd | Qd | Gs | Bs | area | Vm | Va | baseKV | zone | Vmax | Vmin
1 | 1 | 0.014722 | 0.0036896 | 0 | 0 | 1 | 0.99303 | -0.13362 | 0.4 | 1 | 1.1 | 0.9
2 | 1 | 0 | 0 | 0 | 0 | 1 | 0.99214 | -0.15076 | 0.4 | 1 | 1.1 | 0.9
3 | 1 | 0 | 0 | 0 | 0 | 1 | 0.99494 | -0.096802 | 0.4 | 1 | 1.1 | 0.9
4 | 1 | 0 | 0 | 0 | 0 | 1 | 0.98982 | -0.19571 | 0.4 | 1 | 1.1 | 0.9
5 | 1 | 0.0067575 | 0.0016936 | 0 | 0 | 1 | 0.99592 | -0.078113 | 0.4 | 1 | 1.1 | 0.9
16 | 1 | 0 | 0 | 0 | 0 | 1 | 0.989 | -0.21155 | 0.4 | 1 | 1.1 | 0.9
15 | 1 | 0.025872 | 0.0064841 | 0 | 0 | 1 | 0.98925 | -0.20672 | 0.4 | 1 | 1.1 | 0.9
11 | 1 | 0.05845 | 0.014649 | 0 | 0 | 1 | 0.99745 | -0.048758 | 0.4 | 1 | 1.1 | 0.9
23 | 1 | 0.025314 | 0.0063443 | 0 | 0 | 1 | 0.98856 | -0.22017 | 0.4 | 1 | 1.1 | 0.9
14 | 1 | 0.026106 | 0.0065429 | 0 | 0 | 1 | 0.98881 | -0.21542 | 0.4 | 1 | 1.1 | 0.9
12 | 1 | 0 | 0 | 0 | 0 | 1 | 0.99767 | -0.044508 | 0.4 | 1 | 1.1 | 0.9
6 | 1 | 0.062493 | 0.015662 | 0 | 0 | 1 | 0.9956 | -0.084321 | 0.4 | 1 | 1.1 | 0.9
7 | 1 | 0.003687 | 0.00092405 | 0 | 0 | 1 | 0.99641 | -0.068711 | 0.4 | 1 | 1.1 | 0.9
8 | 1 | 0 | 0 | 0 | 0 | 1 | 0.99362 | -0.12242 | 0.4 | 1 | 1.1 | 0.9
9 | 1 | 0 | 0 | 0 | 0 | 1 | 0.99691 | -0.059188 | 0.4 | 1 | 1.1 | 0.9
10 | 1 | 0 | 0 | 0 | 0 | 1 | 0.99318 | -0.13092 | 0.4 | 1 | 1.1 | 0.9
19 | 1 | 0 | 0 | 0 | 0 | 1 | 0.99655 | -0.066128 | 0.4 | 1 | 1.1 | 0.9
17 | 1 | 0.08135 | 0.020388 | 0 | 0 | 1 | 0.99107 | -0.1717 | 0.4 | 1 | 1.1 | 0.9
20 | 1 | 0.0028918 | 0.00072475 | 0 | 0 | 1 | 0.99639 | -0.069214 | 0.4 | 1 | 1.1 | 0.9
13 | 3 | 0.020717 | 0.0051921 | 0 | 0 | 1 | 1 | 0 | 0.4 | 1 | 1.1 | 0.9
18 | 1 | 0.0041336 | 0.001036 | 0 | 0 | 1 | 0.99105 | -0.17226 | 0.4 | 1 | 1.1 | 0.9
22 | 1 | 0.0064814 | 0.0016244 | 0 | 0 | 1 | 0.99621 | -0.072636 | 0.4 | 1 | 1.1 | 0.9

## generator_data
GEN_BUS | PG | QG | QMAX | QMIN | VG | MBASE | GEN_STATUS | PMAX | PMIN
13 | 0.34103 | 0.086265 | 10 | -10 | 1 | 100 | 1 | 10 | 0

## branch_data
F_BUS | T_BUS | BR_R | BR_X | BR_B | RATE_A | RATE_B | RATE_C | TAP | SHIFT | BR_STATUS | ANGMIN | ANGMAX | P_in | Q_in | P_out | Q_out
1 | 2 | 0.97935 | 0.62679 | 1.6446e-09 | 0 | 0 | 0 | 0 | 0 | 1 | -90 | 90 | 0.077589 | 0.01956 | -0.077526 | -0.019519
1 | 3 | 1.7721 | 1.1342 | 2.9759e-09 | 0 | 0 | 0 | 0 | 0 | 1 | -90 | 90 | -0.092311 | -0.023249 | 0.092474 | 0.023353
2 | 4 | 2.5595 | 1.6381 | 4.2981e-09 | 0 | 0 | 0 | 0 | 0 | 1 | -90 | 90 | 0.077526 | 0.019519 | -0.07736 | -0.019413
3 | 5 | 0.90205 | 0.57731 | 1.5148e-09 | 0 | 0 | 0 | 0 | 0 | 1 | -90 | 90 | -0.092474 | -0.023353 | 0.092557 | 0.023406
4 | 16 | 2.7452 | 1.757 | 4.61e-09 | 0 | 0 | 0 | 0 | 0 | 1 | -90 | 90 | 0.025343 | 0.0063625 | -0.025324 | -0.0063507
4 | 15 | 0.92971 | 0.59501 | 1.5612e-09 | 0 | 0 | 0 | 0 | 0 | 1 | -90 | 90 | 0.052016 | 0.013051 | -0.051989 | -0.013034
5 | 11 | 1.3233 | 0.84689 | 2.2221e-09 | 0 | 0 | 0 | 0 | 0 | 1 | -90 | 90 | -0.099314 | -0.0251 | 0.099454 | 0.025189
16 | 23 | 1.4934 | 0.9558 | 2.5079e-09 | 0 | 0 | 0 | 0 | 0 | 1 | -90 | 90 | 0.025324 | 0.0063507 | -0.025314 | -0.0063443
15 | 14 | 1.4613 | 0.93525 | 2.454e-09 | 0 | 0 | 0 | 0 | 0 | 1 | -90 | 90 | 0.026117 | 0.0065496 | -0.026106 | -0.0065429
11 | 12 | 0.12059 | 0.077177 | 4.05e-10 | 0 | 0 | 0 | 0 | 0 | 1 | -90 | 90 | -0.1579 | -0.039838 | 0.15794 | 0.039859
12 | 13 | 0.62536 | 0.40023 | 3.1505e-09 | 0 | 0 | 0 | 0 | 0 | 1 | -90 | 90 | -0.31963 | -0.080636 | 0.32031 | 0.081073
12 | 9 | 0.40638 | 0.26008 | 2.0473e-09 | 0 | 0 | 0 | 0 | 0 | 1 | -90 | 90 | 0.16169 | 0.040777 | -0.16158 | -0.040705
6 | 7 | 0.46908 | 0.30021 | 1.5754e-09 | 0 | 0 | 0 | 0 | 0 | 1 | -90 | 90 | -0.14833 | -0.037314 | 0.14844 | 0.037385
6 | 8 | 1.9762 | 1.2648 | 3.3186e-09 | 0 | 0 | 0 | 0 | 0 | 1 | -90 | 90 | 0.085841 | 0.021652 | -0.085685 | -0.021552
7 | 9 | 0.27957 | 0.17893 | 1.4084e-09 | 0 | 0 | 0 | 0 | 0 | 1 | -90 | 90 | -0.15213 | -0.038309 | 0.1522 | 0.038353
8 | 10 | 0.43961 | 0.28135 | 7.3822e-10 | 0 | 0 | 0 | 0 | 0 | 1 | -90 | 90 | 0.085684 | 0.021552 | -0.08565 | -0.02153
9 | 19 | 3.2964 | 2.1097 | 5.5356e-09 | 0 | 0 | 0 | 0 | 0 | 1 | -90 | 90 | 0.0093788 | 0.0023515 | -0.0093757 | -0.0023501
10 | 17 | 2.1048 | 1.3471 | 3.5346e-09 | 0 | 0 | 0 | 0 | 0 | 1 | -90 | 90 | 0.08565 | 0.02153 | -0.085483 | -0.021424
19 | 20 | 1.465 | 0.9376 | 2.4601e-09 | 0 | 0 | 0 | 0 | 0 | 1 | -90 | 90 | 0.0093757 | 0.0023501 | -0.0093743 | -0.0023494
17 | 18 | 0.60028 | 0.38418 | 1.008e-09 | 0 | 0 | 0 | 0 | 0 | 1 | -90 | 90 | 0.0041337 | 0.0010359 | -0.0041336 | -0.001036
20 | 22 | 2.3489 | 1.5033 | 3.9445e-09 | 0 | 0 | 0 | 0 | 0 | 1 | -90 | 90 | 0.0064825 | 0.0016247 | -0.0064814 | -0.0016244