## bus_data
BUS_I | BUS_TYPE | Pd | Qd | Gs | Bs | area | Vm | Va | baseKV | zone | Vmax | Vmin
1 | 1 | 0.042855 | 0.010741 | 0 | 0 | 1 | 0.99796 | -0.039121 | 0.4 | 1 | 1.1 | 0.9
3 | 1 | 0 | 0 | 0 | 0 | 1 | 0.99849 | -0.02901 | 0.4 | 1 | 1.1 | 0.9
5 | 1 | 0 | 0 | 0 | 0 | 1 | 0.99943 | -0.011024 | 0.4 | 1 | 1.1 | 0.9
7 | 1 | 0 | 0 | 0 | 0 | 1 | 0.99801 | -0.038223 | 0.4 | 1 | 1.1 | 0.9
4 | 1 | 0 | 0 | 0 | 0 | 1 | 0.99735 | -0.050895 | 0.4 | 1 | 1.1 | 0.9
19 | 1 | 0.0070711 | 0.0017722 | 0 | 0 | 1 | 0.99765 | -0.045206 | 0.4 | 1 | 1.1 | 0.9
18 | 1 | 0.011551 | 0.0028949 | 0 | 0 | 1 | 0.99725 | -0.052877 | 0.4 | 1 | 1.1 | 0.9
10 | 3 | 0 | 0 | 0 | 0 | 1 | 1 | 0 | 0.4 | 1 | 1.1 | 0.9
11 | 1 | 0.011471 | 0.0028749 | 0 | 0 | 1 | 0.99894 | -0.020453 | 0.4 | 1 | 1.1 | 0.9
6 | 1 | 0 | 0 | 0 | 0 | 1 | 0.99896 | -0.019931 | 0.4 | 1 | 1.1 | 0.9
21 | 1 | 0.024545 | 0.0061515 | 0 | 0 | 1 | 0.99851 | -0.028678 | 0.4 | 1 | 1.1 | 0.9
9 | 1 | 0 | 0 | 0 | 0 | 1 | 0.99825 | -0.033622 | 0.4 | 1 | 1.1 | 0.9
20 | 1 | 0 | 0 | 0 | 0 | 1 | 0.99788 | -0.040726 | 0.4 | 1 | 1.1 | 0.9
13 | 1 | 0.013054 | 0.0032716 | 0 | 0 | 1 | 0.9975 | -0.047984 | 0.4 | 1 | 1.1 | 0.9
16 | 1 | 0.072457 | 0.018159 | 0 | 0 | 1 | 0.99864 | -0.026185 | 0.4 | 1 | 1.1 | 0.9
12 | 1 | 0.0084327 | 0.0021134 | 0 | 0 | 1 | 0.99888 | -0.021466 | 0.4 | 1 | 1.1 | 0.9
22 | 1 | 0.0052326 | 0.0013114 | 0 | 0 | 1 | 0.99779 | -0.042444 | 0.4 | 1 | 1.1 | 0.9
14 | 1 | 0.029063 | 0.0072838 | 0 | 0 | 1 | 0.99725 | -0.052933 | 0.4 | 1 | 1.1 | 0.9
15 | 1 | 0.092049 | 0.02307 | 0 | 0 | 1 | 0.99814 | -0.035791 | 0.4 | 1 | 1.1 | 0.9
17 | 1 | 0.03534 | 0.008857 | 0 | 0 | 1 | 0.99694 | -0.05887 | 0.4 | 1 | 1.1 | 0.9

## generator_data
GEN_BUS | PG | QG | QMAX | QMIN | VG | MBASE | GEN_STATUS | PMAX | PMIN
10 | 0.35376 | 0.088905 | 10 | -10 | 1 | 100 | 1 | 10 | 0

## branch_data
F_BUS | T_BUS | BR_R | BR_X | BR_B | RATE_A | RATE_B | RATE_C | TAP | SHIFT | BR_STATUS | ANGMIN | ANGMAX | P_in | Q_in | P_out | Q_out
1 | 3 | 1.0538 | 0.67445 | 1.7697e-09 | 0 | 0 | 0 | 0 | 0 | 1 | -90 | 90 | -0.042855 | -0.010741 | 0.042876 | 0.010754
3 | 5 | 1.2059 | 0.77177 | 2.025e-09 | 0 | 0 | 0 | 0 | 0 | 1 | -90 | 90 | -0.066753 | -0.016745 | 0.06681 | 0.016781
3 | 7 | 1.7249 | 1.104 | 2.8966e-09 | 0 | 0 | 0 | 0 | 0 | 1 | -90 | 90 | 0.023877 | 0.0059909 | -0.023866 | -0.0059845
5 | 10 | 0.57013 | 0.36488 | 9.574e-10 | 0 | 0 | 0 | 0 | 0 | 1 | -90 | 90 | -0.086723 | -0.021775 | 0.086769 | 0.021804
5 | 11 | 2.1199 | 1.3567 | 3.5599e-09 | 0 | 0 | 0 | 0 | 0 | 1 | -90 | 90 | 0.019913 | 0.0049939 | -0.019904 | -0.0049885
7 | 20 | 2.135 | 1.3664 | 3.5852e-09 | 0 | 0 | 0 | 0 | 0 | 1 | -90 | 90 | 0.0052336 | 0.0013115 | -0.005233 | -0.0013114
7 | 19 | 1.6734 | 1.0709 | 2.81e-09 | 0 | 0 | 0 | 0 | 0 | 1 | -90 | 90 | 0.018632 | 0.004673 | -0.018626 | -0.0046693
4 | 19 | 2.1964 | 1.4057 | 3.6884e-09 | 0 | 0 | 0 | 0 | 0 | 1 | -90 | 90 | -0.011552 | -0.0028955 | 0.011555 | 0.0028971
4 | 18 | 0.76489 | 0.48953 | 1.2845e-09 | 0 | 0 | 0 | 0 | 0 | 1 | -90 | 90 | 0.011552 | 0.0028955 | -0.011551 | -0.0028949
10 | 16 | 0.5865 | 0.37536 | 1.9698e-09 | 0 | 0 | 0 | 0 | 0 | 1 | -90 | 90 | 0.20019 | 0.050307 | -0.19994 | -0.050148
10 | 6 | 1.3388 | 0.8568 | 2.2481e-09 | 0 | 0 | 0 | 0 | 0 | 1 | -90 | 90 | 0.066799 | 0.016794 | -0.066735 | -0.016753
11 | 12 | 0.5372 | 0.34381 | 9.021e-10 | 0 | 0 | 0 | 0 | 0 | 1 | -90 | 90 | 0.0084331 | 0.0021136 | -0.0084327 | -0.0021134
6 | 21 | 1.5933 | 1.0197 | 2.6755e-09 | 0 | 0 | 0 | 0 | 0 | 1 | -90 | 90 | 0.024555 | 0.0061578 | -0.024545 | -0.0061515
6 | 9 | 1.453 | 0.92992 | 2.44e-09 | 0 | 0 | 0 | 0 | 0 | 1 | -90 | 90 | 0.04218 | 0.010595 | -0.042152 | -0.010578
9 | 13 | 1.522 | 0.97405 | 2.5558e-09 | 0 | 0 | 0 | 0 | 0 | 1 | -90 | 90 | 0.042152 | 0.010578 | -0.042124 | -0.01056
20 | 22 | 1.465 | 0.9376 | 2.4601e-09 | 0 | 0 | 0 | 0 | 0 | 1 | -90 | 90 | 0.005233 | 0.0013114 | -0.0052326 | -0.0013114
13 | 14 | 0.75936 | 0.48599 | 1.2752e-09 | 0 | 0 | 0 | 0 | 0 | 1 | -90 | 90 | 0.02907 | 0.0072881 | -0.029063 | -0.0072838
16 | 15 | 0.33692 | 0.21563 | 5.6578e-10 | 0 | 0 | 0 | 0 | 0 | 1 | -90 | 90 | 0.12749 | 0.031988 | -0.12743 | -0.031951
15 | 17 | 2.9128 | 1.8642 | 4.8914e-09 | 0 | 0 | 0 | 0 | 0 | 1 | -90 | 90 | 0.035379 | 0.0088814 | -0.03534 | -0.008857