## bus_data
BUS_I | BUS_TYPE | Pd | Qd | Gs | Bs | area | Vm | Va | baseKV | zone | Vmax | Vmin
1 | 1 | 0.0040985 | 0.0010272 | 0 | 0 | 1 | 0.98304 | -0.32547 | 0.4 | 1 | 1.1 | 0.9
2 | 1 | 0 | 0 | 0 | 0 | 1 | 0.98433 | -0.30039 | 0.4 | 1 | 1.1 | 0.9
3 | 1 | 0 | 0 | 0 | 0 | 1 | 0.98182 | -0.34935 | 0.4 | 1 | 1.1 | 0.9
7 | 1 | 0 | 0 | 0 | 0 | 1 | 0.99115 | -0.16878 | 0.4 | 1 | 1.1 | 0.9
10 | 1 | 0.011022 | 0.0027623 | 0 | 0 | 1 | 0.98164 | -0.35288 | 0.4 | 1 | 1.1 | 0.9
4 | 1 | 0 | 0 | 0 | 0 | 1 | 0.98081 | -0.36909 | 0.4 | 1 | 1.1 | 0.9
15 | 1 | 0.036824 | 0.0092288 | 0 | 0 | 1 | 0.98002 | -0.38467 | 0.4 | 1 | 1.1 | 0.9
5 | 3 | 0 | 0 | 0 | 0 | 1 | 1 | 0 | 0.4 | 1 | 1.1 | 0.9
12 | 1 | 0.0092701 | 0.0023233 | 0 | 0 | 1 | 0.99808 | -0.036463 | 0.4 | 1 | 1.1 | 0.9
8 | 1 | 0 | 0 | 0 | 0 | 1 | 0.99629 | -0.070388 | 0.4 | 1 | 1.1 | 0.9
11 | 1 | 0.020149 | 0.0050499 | 0 | 0 | 1 | 0.9899 | -0.19295 | 0.4 | 1 | 1.1 | 0.9
13 | 1 | 0.0024167 | 0.00060568 | 0 | 0 | 1 | 0.99613 | -0.073481 | 0.4 | 1 | 1.1 | 0.9
14 | 1 | 0.0023636 | 0.00059237 | 0 | 0 | 1 | 0.99602 | -0.075699 | 0.4 | 1 | 1.1 | 0.9

## generator_data
GEN_BUS | PG | QG | QMAX | QMIN | VG | MBASE | GEN_STATUS | PMAX | PMIN
5 | 0.087305 | 0.022326 | 10 | -10 | 1 | 100 | 1 | 10 | 0

## branch_data
F_BUS | T_BUS | BR_R | BR_X | BR_B | RATE_A | RATE_B | RATE_C | TAP | SHIFT | BR_STATUS | ANGMIN | ANGMAX | P_in | Q_in | P_out | Q_out
1 | 2 | 2.0942 | 1.3403 | 3.5167e-09 | 0 | 0 | 0 | 0 | 0 | 1 | -90 | 90 | -0.052062 | -0.013093 | 0.052124 | 0.013133
1 | 3 | 2.159 | 1.3818 | 3.6255e-09 | 0 | 0 | 0 | 0 | 0 | 1 | -90 | 90 | 0.047963 | 0.012066 | -0.047909 | -0.012031
2 | 7 | 11.0784 | 7.0902 | 1.8604e-08 | 0 | 0 | 0 | 0 | 0 | 1 | -90 | 90 | -0.052124 | -0.013132 | 0.052454 | 0.013342
3 | 10 | 1.3861 | 0.8871 | 2.3276e-09 | 0 | 0 | 0 | 0 | 0 | 1 | -90 | 90 | 0.011023 | 0.0027633 | -0.011021 | -0.0027623
3 | 4 | 2.3141 | 1.481 | 3.8861e-09 | 0 | 0 | 0 | 0 | 0 | 1 | -90 | 90 | 0.036885 | 0.009268 | -0.03685 | -0.0092462
7 | 8 | 6.04 | 3.8656 | 1.0143e-08 | 0 | 0 | 0 | 0 | 0 | 1 | -90 | 90 | -0.072627 | -0.018406 | 0.072972 | 0.018626
7 | 11 | 5.2746 | 3.3757 | 8.8574e-09 | 0 | 0 | 0 | 0 | 0 | 1 | -90 | 90 | 0.020173 | 0.0050639 | -0.020149 | -0.0050499
4 | 15 | 1.823 | 1.1667 | 3.0614e-09 | 0 | 0 | 0 | 0 | 0 | 1 | -90 | 90 | 0.03685 | 0.0092462 | -0.036823 | -0.009229
5 | 12 | 1.8933 | 1.2117 | 3.1793e-09 | 0 | 0 | 0 | 0 | 0 | 1 | -90 | 90 | 0.087305 | 0.022326 | -0.087151 | -0.022228
12 | 8 | 1.9665 | 1.2586 | 3.3023e-09 | 0 | 0 | 0 | 0 | 0 | 1 | -90 | 90 | 0.077881 | 0.019905 | -0.077754 | -0.019823
8 | 13 | 2.8769 | 1.8412 | 4.831e-09 | 0 | 0 | 0 | 0 | 0 | 1 | -90 | 90 | 0.0047812 | 0.0011975 | -0.0047805 | -0.0011975
13 | 14 | 4.1736 | 2.6711 | 7.0086e-09 | 0 | 0 | 0 | 0 | 0 | 1 | -90 | 90 | 0.0023638 | 0.00059184 | -0.0023636 | -0.00059237