## bus_data
BUS_I | BUS_TYPE | Pd | Qd | Gs | Bs | area | Vm | Va | baseKV | zone | Vmax | Vmin
1 | 1 | 0.0080485 | 0.0020172 | 0 | 0 | 1 | 0.98956 | -0.20068 | 0.4 | 1 | 1.1 | 0.9
2 | 1 | 0.0081262 | 0.0020366 | 0 | 0 | 1 | 0.98948 | -0.20215 | 0.4 | 1 | 1.1 | 0.9
3 | 1 | 0 | 0 | 0 | 0 | 1 | 0.99215 | -0.1505 | 0.4 | 1 | 1.1 | 0.9
4 | 1 | 0.010508 | 0.0026336 | 0 | 0 | 1 | 0.98868 | -0.21776 | 0.4 | 1 | 1.1 | 0.9
5 | 1 | 0.0012587 | 0.00031546 | 0 | 0 | 1 | 0.99544 | -0.087148 | 0.4 | 1 | 1.1 | 0.9
6 | 1 | 0.0019573 | 0.00049054 | 0 | 0 | 1 | 0.99134 | -0.16627 | 0.4 | 1 | 1.1 | 0.9
8 | 1 | 0.0069608 | 0.0017445 | 0 | 0 | 1 | 0.98803 | -0.23047 | 0.4 | 1 | 1.1 | 0.9
10 | 1 | 0.0075868 | 0.0019014 | 0 | 0 | 1 | 0.99613 | -0.074023 | 0.4 | 1 | 1.1 | 0.9
18 | 1 | 0.0016754 | 0.0004199 | 0 | 0 | 1 | 0.99108 | -0.17133 | 0.4 | 1 | 1.1 | 0.9
7 | 1 | 0.013643 | 0.0034192 | 0 | 0 | 1 | 0.98922 | -0.20734 | 0.4 | 1 | 1.1 | 0.9
29 | 1 | 0 | 0 | 0 | 0 | 1 | 0.98928 | -0.2062 | 0.4 | 1 | 1.1 | 0.9
9 | 1 | 0.0044613 | 0.0011181 | 0 | 0 | 1 | 0.98794 | -0.23206 | 0.4 | 1 | 1.1 | 0.9
11 | 1 | 0.0022186 | 0.00055603 | 0 | 0 | 1 | 0.99661 | -0.064895 | 0.4 | 1 | 1.1 | 0.9
19 | 1 | 0 | 0 | 0 | 0 | 1 | 0.99086 | -0.17546 | 0.4 | 1 | 1.1 | 0.9
20 | 1 | 0.0021607 | 0.00054151 | 0 | 0 | 1 | 0.99026 | -0.18719 | 0.4 | 1 | 1.1 | 0.9
28 | 1 | 0 | 0 | 0 | 0 | 1 | 0.98908 | -0.21012 | 0.4 | 1 | 1.1 | 0.9
22 | 1 | 0.0079813 | 0.0020003 | 0 | 0 | 1 | 0.98751 | -0.24048 | 0.4 | 1 | 1.1 | 0.9
23 | 1 | 0.0055894 | 0.0014008 | 0 | 0 | 1 | 0.98745 | -0.2416 | 0.4 | 1 | 1.1 | 0.9
12 | 1 | 0 | 0 | 0 | 0 | 1 | 0.99687 | -0.059898 | 0.4 | 1 | 1.1 | 0.9
13 | 1 | 0.0068579 | 0.0017188 | 0 | 0 | 1 | 0.99819 | -0.03456 | 0.4 | 1 | 1.1 | 0.9
14 | 1 | 0.0077145 | 0.0019334 | 0 | 0 | 1 | 0.99607 | -0.075211 | 0.4 | 1 | 1.1 | 0.9
15 | 1 | 0.010481 | 0.0026269 | 0 | 0 | 1 | 0.99831 | -0.032311 | 0.4 | 1 | 1.1 | 0.9
31 | 1 | 0.0083328 | 0.0020884 | 0 | 0 | 1 | 0.9959 | -0.078568 | 0.4 | 1 | 1.1 | 0.9
16 | 1 | 0.003678 | 0.0009218 | 0 | 0 | 1 | 0.99917 | -0.015757 | 0.4 | 1 | 1.1 | 0.9
32 | 1 | 0.0044253 | 0.0011091 | 0 | 0 | 1 | 0.99564 | -0.083569 | 0.4 | 1 | 1.1 | 0.9
17 | 1 | 0.0044912 | 0.0011256 | 0 | 0 | 1 | 0.99929 | -0.01349 | 0.4 | 1 | 1.1 | 0.9
53 | 3 | 0.0028893 | 0.00072413 | 0 | 0 | 1 | 1 | 0 | 0.4 | 1 | 1.1 | 0.9
54 | 1 | 0.0056952 | 0.0014273 | 0 | 0 | 1 | 0.9989 | -0.021117 | 0.4 | 1 | 1.1 | 0.9
21 | 1 | 0 | 0 | 0 | 0 | 1 | 0.9908 | -0.17665 | 0.4 | 1 | 1.1 | 0.9
30 | 1 | 0.0047767 | 0.0011972 | 0 | 0 | 1 | 0.99064 | -0.17979 | 0.4 | 1 | 1.1 | 0.9
40 | 1 | 0.0050333 | 0.0012615 | 0 | 0 | 1 | 0.9872 | -0.24657 | 0.4 | 1 | 1.1 | 0.9
24 | 1 | 0.0028608 | 0.000717 | 0 | 0 | 1 | 0.98808 | -0.22955 | 0.4 | 1 | 1.1 | 0.9
25 | 1 | 0 | 0 | 0 | 0 | 1 | 0.98835 | -0.22424 | 0.4 | 1 | 1.1 | 0.9
26 | 1 | 0.0073136 | 0.001833 | 0 | 0 | 1 | 0.98854 | -0.22049 | 0.4 | 1 | 1.1 | 0.9
27 | 1 | 0.008768 | 0.0021975 | 0 | 0 | 1 | 0.98878 | -0.21579 | 0.4 | 1 | 1.1 | 0.9
33 | 1 | 0.0025993 | 0.00065144 | 0 | 0 | 1 | 0.99548 | -0.086588 | 0.4 | 1 | 1.1 | 0.9
34 | 1 | 0.0036801 | 0.00092233 | 0 | 0 | 1 | 0.99538 | -0.088604 | 0.4 | 1 | 1.1 | 0.9
38 | 1 | 0.0032437 | 0.00081295 | 0 | 0 | 1 | 0.99533 | -0.089612 | 0.4 | 1 | 1.1 | 0.9
36 | 1 | 0.00373 | 0.00093482 | 0 | 0 | 1 | 0.99514 | -0.093131 | 0.4 | 1 | 1.1 | 0.9
35 | 1 | 0.011428 | 0.0028642 | 0 | 0 | 1 | 0.99498 | -0.09633 | 0.4 | 1 | 1.1 | 0.9
37 | 1 | 0.0057546 | 0.0014422 | 0 | 0 | 1 | 0.9949 | -0.097759 | 0.4 | 1 | 1.1 | 0.9
39 | 1 | 0.0032301 | 0.00080955 | 0 | 0 | 1 | 0.99482 | -0.099312 | 0.4 | 1 | 1.1 | 0.9
41 | 1 | 0.0063913 | 0.0016018 | 0 | 0 | 1 | 0.9889 | -0.21386 | 0.4 | 1 | 1.1 | 0.9
42 | 1 | 0 | 0 | 0 | 0 | 1 | 0.9893 | -0.20616 | 0.4 | 1 | 1.1 | 0.9
43 | 1 | 0 | 0 | 0 | 0 | 1 | 0.98976 | -0.19719 | 0.4 | 1 | 1.1 | 0.9
46 | 1 | 0.009472 | 0.0023739 | 0 | 0 | 1 | 0.98932 | -0.2057 | 0.4 | 1 | 1.1 | 0.9
44 | 1 | 0.0060135 | 0.0015071 | 0 | 0 | 1 | 0.99041 | -0.1846 | 0.4 | 1 | 1.1 | 0.9
45 | 1 | 0 | 0 | 0 | 0 | 1 | 0.99066 | -0.17974 | 0.4 | 1 | 1.1 | 0.9
48 | 1 | 0.0057988 | 0.0014533 | 0 | 0 | 1 | 0.99104 | -0.17236 | 0.4 | 1 | 1.1 | 0.9
47 | 1 | 0.015188 | 0.0038066 | 0 | 0 | 1 | 0.99125 | -0.16837 | 0.4 | 1 | 1.1 | 0.9
76 | 1 | 0.0057725 | 0.0014467 | 0 | 0 | 1 | 0.99149 | -0.1636 | 0.4 | 1 | 1.1 | 0.9
70 | 1 | 0.0022579 | 0.00056587 | 0 | 0 | 1 | 0.99194 | -0.15503 | 0.4 | 1 | 1.1 | 0.9
49 | 1 | 0.0047945 | 0.0012016 | 0 | 0 | 1 | 0.99084 | -0.17626 | 0.4 | 1 | 1.1 | 0.9
50 | 1 | 0.0047473 | 0.0011898 | 0 | 0 | 1 | 0.99102 | -0.17285 | 0.4 | 1 | 1.1 | 0.9
51 | 1 | 0.0044647 | 0.001119 | 0 | 0 | 1 | 0.99076 | -0.17784 | 0.4 | 1 | 1.1 | 0.9
52 | 1 | 0.0041615 | 0.001043 | 0 | 0 | 1 | 0.99105 | -0.17224 | 0.4 | 1 | 1.1 | 0.9
77 | 1 | 0.0054333 | 0.0013617 | 0 | 0 | 1 | 0.99109 | -0.17144 | 0.4 | 1 | 1.1 | 0.9
78 | 1 | 0.0057432 | 0.0014394 | 0 | 0 | 1 | 0.99152 | -0.16318 | 0.4 | 1 | 1.1 | 0.9
87 | 1 | 0 | 0 | 0 | 0 | 1 | 0.99809 | -0.036621 | 0.4 | 1 | 1.1 | 0.9
84 | 1 | 0 | 0 | 0 | 0 | 1 | 0.99775 | -0.043133 | 0.4 | 1 | 1.1 | 0.9
86 | 1 | 0.0024196 | 0.0006064 | 0 | 0 | 1 | 0.9977 | -0.044037 | 0.4 | 1 | 1.1 | 0.9
55 | 1 | 0.004335 | 0.0010865 | 0 | 0 | 1 | 0.99683 | -0.060898 | 0.4 | 1 | 1.1 | 0.9
56 | 1 | 0.0029347 | 0.00073549 | 0 | 0 | 1 | 0.99687 | -0.060057 | 0.4 | 1 | 1.1 | 0.9
57 | 1 | 0.011358 | 0.0028465 | 0 | 0 | 1 | 0.99676 | -0.062105 | 0.4 | 1 | 1.1 | 0.9
58 | 1 | 0.004137 | 0.0010368 | 0 | 0 | 1 | 0.99707 | -0.056268 | 0.4 | 1 | 1.1 | 0.9
59 | 1 | 0.0051058 | 0.0012796 | 0 | 0 | 1 | 0.99715 | -0.054718 | 0.4 | 1 | 1.1 | 0.9
60 | 1 | 0.0043273 | 0.0010845 | 0 | 0 | 1 | 0.99729 | -0.052039 | 0.4 | 1 | 1.1 | 0.9
61 | 1 | 0.002914 | 0.00073033 | 0 | 0 | 1 | 0.99741 | -0.049622 | 0.4 | 1 | 1.1 | 0.9
85 | 1 | 0.0066888 | 0.0016764 | 0 | 0 | 1 | 0.99766 | -0.044886 | 0.4 | 1 | 1.1 | 0.9
62 | 1 | 0.0031167 | 0.00078111 | 0 | 0 | 1 | 0.99288 | -0.13673 | 0.4 | 1 | 1.1 | 0.9
63 | 1 | 0.0024397 | 0.00061144 | 0 | 0 | 1 | 0.99296 | -0.13513 | 0.4 | 1 | 1.1 | 0.9
64 | 1 | 0 | 0 | 0 | 0 | 1 | 0.99261 | -0.14197 | 0.4 | 1 | 1.1 | 0.9
65 | 1 | 0 | 0 | 0 | 0 | 1 | 0.99335 | -0.12764 | 0.4 | 1 | 1.1 | 0.9
66 | 1 | 0.0023657 | 0.0005929 | 0 | 0 | 1 | 0.9926 | -0.14214 | 0.4 | 1 | 1.1 | 0.9
80 | 1 | 0.0018875 | 0.00047305 | 0 | 0 | 1 | 0.99327 | -0.12927 | 0.4 | 1 | 1.1 | 0.9
75 | 1 | 0.0016232 | 0.0004068 | 0 | 0 | 1 | 0.99396 | -0.11585 | 0.4 | 1 | 1.1 | 0.9
79 | 1 | 0 | 0 | 0 | 0 | 1 | 0.99206 | -0.15268 | 0.4 | 1 | 1.1 | 0.9
81 | 1 | 0.0024168 | 0.0006057 | 0 | 0 | 1 | 0.99324 | -0.12979 | 0.4 | 1 | 1.1 | 0.9
73 | 1 | 0.0034828 | 0.00087286 | 0 | 0 | 1 | 0.99451 | -0.10535 | 0.4 | 1 | 1.1 | 0.9
67 | 1 | 0.012237 | 0.003067 | 0 | 0 | 1 | 0.99309 | -0.13275 | 0.4 | 1 | 1.1 | 0.9
68 | 1 | 0.0040591 | 0.0010173 | 0 | 0 | 1 | 0.99215 | -0.15097 | 0.4 | 1 | 1.1 | 0.9
69 | 1 | 0.0026843 | 0.00067274 | 0 | 0 | 1 | 0.99337 | -0.12724 | 0.4 | 1 | 1.1 | 0.9
71 | 1 | 0.0020355 | 0.00051015 | 0 | 0 | 1 | 0.99338 | -0.12706 | 0.4 | 1 | 1.1 | 0.9
72 | 1 | 0.0044881 | 0.0011248 | 0 | 0 | 1 | 0.99351 | -0.12466 | 0.4 | 1 | 1.1 | 0.9
74 | 1 | 0.0032752 | 0.00082085 | 0 | 0 | 1 | 0.99562 | -0.083943 | 0.4 | 1 | 1.1 | 0.9
82 | 1 | 0.0068247 | 0.0017104 | 0 | 0 | 1 | 0.99663 | -0.064587 | 0.4 | 1 | 1.1 | 0.9
83 | 1 | 0.0097261 | 0.0024376 | 0 | 0 | 1 | 0.99674 | -0.062376 | 0.4 | 1 | 1.1 | 0.9
88 | 1 | 0.0099404 | 0.0024913 | 0 | 0 | 1 | 0.99752 | -0.047437 | 0.4 | 1 | 1.1 | 0.9

## generator_data
GEN_BUS | PG | QG | QMAX | QMIN | VG | MBASE | GEN_STATUS | PMAX | PMIN
53 | 0.39873 | 0.10089 | 10 | -10 | 1 | 100 | 1 | 10 | 0

## branch_data
F_BUS | T_BUS | BR_R | BR_X | BR_B | RATE_A | RATE_B | RATE_C | TAP | SHIFT | BR_STATUS | ANGMIN | ANGMAX | P_in | Q_in | P_out | Q_out
1 | 2 | 0.13302 | 0.085132 | 2.2337e-10 | 0 | 0 | 0 | 0 | 0 | 1 | -90 | 90 | 0.048723 | 0.012234 | -0.04872 | -0.012232
1 | 3 | 3.8934 | 2.4918 | 6.5381e-09 | 0 | 0 | 0 | 0 | 0 | 1 | -90 | 90 | -0.056772 | -0.014251 | 0.056908 | 0.014338
2 | 4 | 1.6879 | 1.0803 | 2.8345e-09 | 0 | 0 | 0 | 0 | 0 | 1 | -90 | 90 | 0.040593 | 0.010195 | -0.040563 | -0.010176
3 | 5 | 2.8079 | 1.7971 | 4.7153e-09 | 0 | 0 | 0 | 0 | 0 | 1 | -90 | 90 | -0.10018 | -0.025221 | 0.10048 | 0.025415
3 | 6 | 1.6103 | 1.0306 | 2.7041e-09 | 0 | 0 | 0 | 0 | 0 | 1 | -90 | 90 | 0.043268 | 0.010883 | -0.043236 | -0.010863
4 | 8 | 1.8537 | 1.1864 | 3.1129e-09 | 0 | 0 | 0 | 0 | 0 | 1 | -90 | 90 | 0.030055 | 0.0075425 | -0.030037 | -0.0075311
5 | 10 | 0.57679 | 0.36915 | 9.6858e-10 | 0 | 0 | 0 | 0 | 0 | 1 | -90 | 90 | -0.10174 | -0.025731 | 0.1018 | 0.025772
6 | 18 | 0.54087 | 0.34616 | 9.0827e-10 | 0 | 0 | 0 | 0 | 0 | 1 | -90 | 90 | 0.041278 | 0.010372 | -0.041269 | -0.010366
8 | 9 | 0.30083 | 0.19253 | 5.0517e-10 | 0 | 0 | 0 | 0 | 0 | 1 | -90 | 90 | 0.023076 | 0.0057866 | -0.023074 | -0.0057855
10 | 11 | 0.37358 | 0.23909 | 6.2734e-10 | 0 | 0 | 0 | 0 | 0 | 1 | -90 | 90 | -0.10939 | -0.027673 | 0.10944 | 0.027704
18 | 19 | 0.45947 | 0.29406 | 7.7157e-10 | 0 | 0 | 0 | 0 | 0 | 1 | -90 | 90 | 0.039593 | 0.0099461 | -0.039585 | -0.0099412
7 | 29 | 0.36644 | 0.23452 | 6.1535e-10 | 0 | 0 | 0 | 0 | 0 | 1 | -90 | 90 | -0.013643 | -0.0034192 | 0.013643 | 0.0034196
29 | 20 | 2.5602 | 1.6385 | 4.2993e-09 | 0 | 0 | 0 | 0 | 0 | 1 | -90 | 90 | -0.032598 | -0.0081718 | 0.032627 | 0.0081903
29 | 28 | 0.90727 | 0.58065 | 1.5235e-09 | 0 | 0 | 0 | 0 | 0 | 1 | -90 | 90 | 0.018955 | 0.0047522 | -0.018951 | -0.0047501
9 | 22 | 1.9793 | 1.2668 | 3.3238e-09 | 0 | 0 | 0 | 0 | 0 | 1 | -90 | 90 | 0.018613 | 0.0046674 | -0.018606 | -0.004663
11 | 12 | 0.20055 | 0.12835 | 3.3678e-10 | 0 | 0 | 0 | 0 | 0 | 1 | -90 | 90 | -0.11166 | -0.02826 | 0.11168 | 0.028277
19 | 20 | 1.4854 | 0.95066 | 2.4944e-09 | 0 | 0 | 0 | 0 | 0 | 1 | -90 | 90 | 0.034808 | 0.0087441 | -0.034788 | -0.0087318
19 | 21 | 1.0992 | 0.7035 | 1.8459e-09 | 0 | 0 | 0 | 0 | 0 | 1 | -90 | 90 | 0.0047777 | 0.0011971 | -0.0047774 | -0.0011971
28 | 27 | 1.311 | 0.83903 | 2.2015e-09 | 0 | 0 | 0 | 0 | 0 | 1 | -90 | 90 | 0.018951 | 0.0047501 | -0.018946 | -0.0047471
22 | 23 | 0.46238 | 0.29592 | 7.7646e-10 | 0 | 0 | 0 | 0 | 0 | 1 | -90 | 90 | 0.010624 | 0.0026627 | -0.010624 | -0.0026624
23 | 40 | 4.3141 | 2.761 | 7.2445e-09 | 0 | 0 | 0 | 0 | 0 | 1 | -90 | 90 | 0.0050345 | 0.0012615 | -0.0050333 | -0.0012615
12 | 13 | 0.68457 | 0.43812 | 2.2991e-09 | 0 | 0 | 0 | 0 | 0 | 1 | -90 | 90 | -0.1659 | -0.041891 | 0.1661 | 0.04202
12 | 14 | 1.2589 | 0.80567 | 2.114e-09 | 0 | 0 | 0 | 0 | 0 | 1 | -90 | 90 | 0.054212 | 0.013614 | -0.054172 | -0.013589
13 | 15 | 0.058414 | 0.037385 | 1.9619e-10 | 0 | 0 | 0 | 0 | 0 | 1 | -90 | 90 | -0.17295 | -0.043739 | 0.17297 | 0.04375
14 | 31 | 0.32152 | 0.20577 | 5.3991e-10 | 0 | 0 | 0 | 0 | 0 | 1 | -90 | 90 | 0.046458 | 0.011656 | -0.04645 | -0.011651
15 | 16 | 0.4057 | 0.25965 | 1.3626e-09 | 0 | 0 | 0 | 0 | 0 | 1 | -90 | 90 | -0.18345 | -0.046377 | 0.1836 | 0.04647
31 | 32 | 0.58342 | 0.37339 | 9.7972e-10 | 0 | 0 | 0 | 0 | 0 | 1 | -90 | 90 | 0.038118 | 0.0095624 | -0.038108 | -0.0095567
16 | 17 | 0.054528 | 0.034898 | 1.8313e-10 | 0 | 0 | 0 | 0 | 0 | 1 | -90 | 90 | -0.18728 | -0.047392 | 0.1873 | 0.047405
32 | 33 | 0.39848 | 0.25503 | 6.6916e-10 | 0 | 0 | 0 | 0 | 0 | 1 | -90 | 90 | 0.033683 | 0.0084476 | -0.033678 | -0.0084446
17 | 53 | 0.31702 | 0.20289 | 1.0647e-09 | 0 | 0 | 0 | 0 | 0 | 1 | -90 | 90 | -0.19179 | -0.048531 | 0.19191 | 0.04861
53 | 54 | 0.46627 | 0.29841 | 1.566e-09 | 0 | 0 | 0 | 0 | 0 | 1 | -90 | 90 | 0.20392 | 0.051552 | -0.20372 | -0.05142
54 | 87 | 0.35154 | 0.22499 | 1.1807e-09 | 0 | 0 | 0 | 0 | 0 | 1 | -90 | 90 | 0.19802 | 0.049993 | -0.19787 | -0.049899
21 | 30 | 2.8884 | 1.8486 | 4.8504e-09 | 0 | 0 | 0 | 0 | 0 | 1 | -90 | 90 | 0.0047774 | 0.0011971 | -0.0047767 | -0.0011972
24 | 25 | 8.1268 | 5.2012 | 1.3647e-08 | 0 | 0 | 0 | 0 | 0 | 1 | -90 | 90 | -0.0028608 | -0.000717 | 0.0028616 | 0.00071613
25 | 26 | 5.7361 | 3.6711 | 9.6325e-09 | 0 | 0 | 0 | 0 | 0 | 1 | -90 | 90 | -0.0028616 | -0.00071613 | 0.0028621 | 0.00071552
26 | 27 | 2.0227 | 1.2945 | 3.3966e-09 | 0 | 0 | 0 | 0 | 0 | 1 | -90 | 90 | -0.010176 | -0.0025485 | 0.010178 | 0.0025496
33 | 34 | 0.2882 | 0.18445 | 4.8397e-10 | 0 | 0 | 0 | 0 | 0 | 1 | -90 | 90 | 0.031079 | 0.0077932 | -0.031076 | -0.0077913
34 | 38 | 0.16332 | 0.10452 | 2.7426e-10 | 0 | 0 | 0 | 0 | 0 | 1 | -90 | 90 | 0.027396 | 0.006869 | -0.027395 | -0.0068682
38 | 36 | 0.64718 | 0.41419 | 1.0868e-09 | 0 | 0 | 0 | 0 | 0 | 1 | -90 | 90 | 0.024151 | 0.0060552 | -0.024147 | -0.0060527
36 | 35 | 0.69548 | 0.44511 | 1.1679e-09 | 0 | 0 | 0 | 0 | 0 | 1 | -90 | 90 | 0.020417 | 0.0051179 | -0.020414 | -0.005116
35 | 37 | 0.70577 | 0.45169 | 1.1852e-09 | 0 | 0 | 0 | 0 | 0 | 1 | -90 | 90 | 0.0089855 | 0.0022518 | -0.0089849 | -0.0022516
37 | 39 | 2.1319 | 1.3644 | 3.5801e-09 | 0 | 0 | 0 | 0 | 0 | 1 | -90 | 90 | 0.0032304 | 0.00080935 | -0.0032301 | -0.00080955
41 | 42 | 5.2814 | 3.3801 | 8.869e-09 | 0 | 0 | 0 | 0 | 0 | 1 | -90 | 90 | -0.0063913 | -0.0016018 | 0.0063937 | 0.0016025
42 | 43 | 6.1515 | 3.9369 | 1.033e-08 | 0 | 0 | 0 | 0 | 0 | 1 | -90 | 90 | -0.0063937 | -0.0016025 | 0.0063964 | 0.0016032
43 | 46 | 3.9405 | 2.5219 | 6.6172e-09 | 0 | 0 | 0 | 0 | 0 | 1 | -90 | 90 | 0.0094759 | 0.0023757 | -0.009472 | -0.0023739
43 | 44 | 3.4881 | 2.2324 | 5.8575e-09 | 0 | 0 | 0 | 0 | 0 | 1 | -90 | 90 | -0.015872 | -0.0039789 | 0.015882 | 0.0039845
44 | 45 | 0.97536 | 0.62423 | 1.6379e-09 | 0 | 0 | 0 | 0 | 0 | 1 | -90 | 90 | -0.021895 | -0.0054916 | 0.0219 | 0.0054947
45 | 48 | 1.4838 | 0.94965 | 2.4917e-09 | 0 | 0 | 0 | 0 | 0 | 1 | -90 | 90 | -0.0219 | -0.0054947 | 0.021908 | 0.0054993
48 | 76 | 1.3948 | 0.89269 | 2.3423e-09 | 0 | 0 | 0 | 0 | 0 | 1 | -90 | 90 | -0.027707 | -0.0069527 | 0.027718 | 0.0069598
47 | 76 | 1.3853 | 0.88658 | 2.3263e-09 | 0 | 0 | 0 | 0 | 0 | 1 | -90 | 90 | -0.015188 | -0.0038066 | 0.015192 | 0.0038086
76 | 70 | 0.77602 | 0.49665 | 1.3031e-09 | 0 | 0 | 0 | 0 | 0 | 1 | -90 | 90 | -0.048683 | -0.012215 | 0.048703 | 0.012228
70 | 68 | 0.35215 | 0.22538 | 5.9136e-10 | 0 | 0 | 0 | 0 | 0 | 1 | -90 | 90 | -0.05096 | -0.012794 | 0.05097 | 0.0128
49 | 50 | 1.6217 | 1.0379 | 2.7232e-09 | 0 | 0 | 0 | 0 | 0 | 1 | -90 | 90 | -0.0092595 | -0.0023205 | 0.009261 | 0.0023212
49 | 51 | 1.5576 | 0.99686 | 2.6156e-09 | 0 | 0 | 0 | 0 | 0 | 1 | -90 | 90 | 0.0044651 | 0.0011189 | -0.0044647 | -0.001119
50 | 52 | 0.19194 | 0.12284 | 3.2232e-10 | 0 | 0 | 0 | 0 | 0 | 1 | -90 | 90 | -0.014008 | -0.003511 | 0.014009 | 0.0035112
52 | 77 | 0.19368 | 0.12395 | 3.2524e-10 | 0 | 0 | 0 | 0 | 0 | 1 | -90 | 90 | -0.01817 | -0.0045542 | 0.018171 | 0.0045546
77 | 78 | 1.5414 | 0.98648 | 2.5884e-09 | 0 | 0 | 0 | 0 | 0 | 1 | -90 | 90 | -0.023604 | -0.0059163 | 0.023613 | 0.005922
78 | 79 | 1.5774 | 1.0095 | 2.6488e-09 | 0 | 0 | 0 | 0 | 0 | 1 | -90 | 90 | -0.029357 | -0.0073614 | 0.029371 | 0.0073706
87 | 84 | 0.19016 | 0.1217 | 6.3865e-10 | 0 | 0 | 0 | 0 | 0 | 1 | -90 | 90 | 0.15361 | 0.038792 | -0.15357 | -0.038762
87 | 86 | 0.74853 | 0.47906 | 1.257e-09 | 0 | 0 | 0 | 0 | 0 | 1 | -90 | 90 | 0.044259 | 0.011107 | -0.044243 | -0.011097
84 | 88 | 1.9314 | 1.2361 | 3.2433e-09 | 0 | 0 | 0 | 0 | 0 | 1 | -90 | 90 | 0.0099424 | 0.0024923 | -0.0099404 | -0.0024913
84 | 83 | 0.6002 | 0.38413 | 2.0158e-09 | 0 | 0 | 0 | 0 | 0 | 1 | -90 | 90 | 0.14362 | 0.03627 | -0.14349 | -0.036185
86 | 85 | 0.09066 | 0.058022 | 1.5224e-10 | 0 | 0 | 0 | 0 | 0 | 1 | -90 | 90 | 0.041823 | 0.01049 | -0.041822 | -0.010489
55 | 56 | 0.2388 | 0.15283 | 4.0102e-10 | 0 | 0 | 0 | 0 | 0 | 1 | -90 | 90 | -0.015693 | -0.0039333 | 0.015694 | 0.0039336
55 | 57 | 0.47321 | 0.30285 | 7.9465e-10 | 0 | 0 | 0 | 0 | 0 | 1 | -90 | 90 | 0.011358 | 0.0028468 | -0.011358 | -0.0028465
56 | 58 | 0.90613 | 0.57992 | 1.5216e-09 | 0 | 0 | 0 | 0 | 0 | 1 | -90 | 90 | -0.018628 | -0.0046691 | 0.018632 | 0.0046711
58 | 59 | 0.30343 | 0.1942 | 5.0955e-10 | 0 | 0 | 0 | 0 | 0 | 1 | -90 | 90 | -0.022769 | -0.0057079 | 0.022771 | 0.005709
59 | 60 | 0.42842 | 0.27419 | 7.1943e-10 | 0 | 0 | 0 | 0 | 0 | 1 | -90 | 90 | -0.027876 | -0.0069886 | 0.02788 | 0.0069908
60 | 61 | 0.33467 | 0.21419 | 5.62e-10 | 0 | 0 | 0 | 0 | 0 | 1 | -90 | 90 | -0.032207 | -0.0080753 | 0.032211 | 0.0080777
61 | 85 | 0.60162 | 0.38504 | 1.0103e-09 | 0 | 0 | 0 | 0 | 0 | 1 | -90 | 90 | -0.035125 | -0.008808 | 0.035133 | 0.008813
62 | 63 | 0.20193 | 0.12923 | 3.3909e-10 | 0 | 0 | 0 | 0 | 0 | 1 | -90 | 90 | -0.034877 | -0.0087589 | 0.034879 | 0.0087605
62 | 64 | 0.73027 | 0.46737 | 1.2263e-09 | 0 | 0 | 0 | 0 | 0 | 1 | -90 | 90 | 0.03176 | 0.0079778 | -0.031752 | -0.0079728
63 | 65 | 0.88848 | 0.56863 | 1.492e-09 | 0 | 0 | 0 | 0 | 0 | 1 | -90 | 90 | -0.037319 | -0.009372 | 0.037332 | 0.0093804
64 | 66 | 0.024383 | 0.015605 | 4.0945e-11 | 0 | 0 | 0 | 0 | 0 | 1 | -90 | 90 | 0.031752 | 0.0079728 | -0.031752 | -0.0079726
65 | 80 | 1.6744 | 1.0716 | 2.8117e-09 | 0 | 0 | 0 | 0 | 0 | 1 | -90 | 90 | 0.0043047 | 0.0010786 | -0.0043043 | -0.0010786
65 | 75 | 1.2549 | 0.80314 | 2.1073e-09 | 0 | 0 | 0 | 0 | 0 | 1 | -90 | 90 | -0.041637 | -0.010459 | 0.04166 | 0.010474
66 | 79 | 1.5845 | 1.0141 | 2.6608e-09 | 0 | 0 | 0 | 0 | 0 | 1 | -90 | 90 | 0.029386 | 0.0073797 | -0.029371 | -0.0073706
80 | 81 | 0.93614 | 0.59913 | 1.572e-09 | 0 | 0 | 0 | 0 | 0 | 1 | -90 | 90 | 0.0024168 | 0.00060559 | -0.0024168 | -0.0006057
75 | 73 | 1.0776 | 0.68967 | 1.8096e-09 | 0 | 0 | 0 | 0 | 0 | 1 | -90 | 90 | -0.043284 | -0.010881 | 0.043305 | 0.010894
73 | 74 | 0.77177 | 0.49393 | 1.296e-09 | 0 | 0 | 0 | 0 | 0 | 1 | -90 | 90 | -0.12341 | -0.031051 | 0.12353 | 0.031132
73 | 72 | 1.1194 | 0.71641 | 1.8798e-09 | 0 | 0 | 0 | 0 | 0 | 1 | -90 | 90 | 0.07662 | 0.019284 | -0.076549 | -0.019239
67 | 68 | 1.4639 | 0.93689 | 2.4583e-09 | 0 | 0 | 0 | 0 | 0 | 1 | -90 | 90 | 0.055077 | 0.013848 | -0.055029 | -0.013817
67 | 69 | 0.36241 | 0.23194 | 6.0858e-10 | 0 | 0 | 0 | 0 | 0 | 1 | -90 | 90 | -0.067315 | -0.016915 | 0.067333 | 0.016926
69 | 71 | 0.011411 | 0.0073029 | 1.9162e-11 | 0 | 0 | 0 | 0 | 0 | 1 | -90 | 90 | -0.070017 | -0.017599 | 0.070017 | 0.017599
71 | 72 | 0.14762 | 0.094476 | 2.4789e-10 | 0 | 0 | 0 | 0 | 0 | 1 | -90 | 90 | -0.072053 | -0.018109 | 0.072061 | 0.018114
74 | 82 | 0.68125 | 0.436 | 1.144e-09 | 0 | 0 | 0 | 0 | 0 | 1 | -90 | 90 | -0.12681 | -0.031953 | 0.12693 | 0.032028
82 | 83 | 0.073913 | 0.047304 | 1.2412e-10 | 0 | 0 | 0 | 0 | 0 | 1 | -90 | 90 | -0.13375 | -0.033738 | 0.13377 | 0.033747