## bus_data
BUS_I | BUS_TYPE | Pd | Qd | Gs | Bs | area | Vm | Va | baseKV | zone | Vmax | Vmin
1 | 1 | 0.0090931 | 0.0022789 | 0 | 0 | 1 | 0.98067 | -0.37252 | 0.4 | 1 | 1.1 | 0.9
3 | 1 | 0.011854 | 0.002971 | 0 | 0 | 1 | 0.98207 | -0.34511 | 0.4 | 1 | 1.1 | 0.9
4 | 1 | 0.006257 | 0.0015682 | 0 | 0 | 1 | 0.97956 | -0.39413 | 0.4 | 1 | 1.1 | 0.9
8 | 1 | 0.010037 | 0.0025155 | 0 | 0 | 1 | 0.98402 | -0.30707 | 0.4 | 1 | 1.1 | 0.9
5 | 1 | 0 | 0 | 0 | 0 | 1 | 0.97929 | -0.39945 | 0.4 | 1 | 1.1 | 0.9
9 | 1 | 0 | 0 | 0 | 0 | 1 | 0.98714 | -0.24639 | 0.4 | 1 | 1.1 | 0.9
10 | 1 | 0.0052856 | 0.0013247 | 0 | 0 | 1 | 0.98891 | -0.21226 | 0.4 | 1 | 1.1 | 0.9
6 | 1 | 0.0040096 | 0.0010049 | 0 | 0 | 1 | 0.97841 | -0.41687 | 0.4 | 1 | 1.1 | 0.9
11 | 1 | 0.0035147 | 0.00088087 | 0 | 0 | 1 | 0.97837 | -0.41751 | 0.4 | 1 | 1.1 | 0.9
7 | 1 | 0 | 0 | 0 | 0 | 1 | 0.98907 | -0.20914 | 0.4 | 1 | 1.1 | 0.9
30 | 1 | 0.0052055 | 0.0013046 | 0 | 0 | 1 | 0.99024 | -0.1867 | 0.4 | 1 | 1.1 | 0.9
12 | 1 | 0.0027956 | 0.00070065 | 0 | 0 | 1 | 0.9783 | -0.41895 | 0.4 | 1 | 1.1 | 0.9
21 | 1 | 0.0080479 | 0.002017 | 0 | 0 | 1 | 0.99241 | -0.14497 | 0.4 | 1 | 1.1 | 0.9
13 | 1 | 0.0047458 | 0.0011894 | 0 | 0 | 1 | 0.99636 | -0.069689 | 0.4 | 1 | 1.1 | 0.9
14 | 1 | 0.003785 | 0.00094861 | 0 | 0 | 1 | 0.99614 | -0.073808 | 0.4 | 1 | 1.1 | 0.9
15 | 1 | 0.0071538 | 0.0017929 | 0 | 0 | 1 | 0.99646 | -0.067599 | 0.4 | 1 | 1.1 | 0.9
16 | 1 | 0.0031951 | 0.00080076 | 0 | 0 | 1 | 0.99579 | -0.080614 | 0.4 | 1 | 1.1 | 0.9
17 | 1 | 0.0047491 | 0.0011902 | 0 | 0 | 1 | 0.99675 | -0.062 | 0.4 | 1 | 1.1 | 0.9
46 | 1 | 0.0024131 | 0.00060478 | 0 | 0 | 1 | 0.99578 | -0.080798 | 0.4 | 1 | 1.1 | 0.9
23 | 1 | 0 | 0 | 0 | 0 | 1 | 0.99726 | -0.052248 | 0.4 | 1 | 1.1 | 0.9
47 | 1 | 0.0035721 | 0.00089526 | 0 | 0 | 1 | 0.99569 | -0.082593 | 0.4 | 1 | 1.1 | 0.9
24 | 1 | 0.0027261 | 0.00068321 | 0 | 0 | 1 | 0.99748 | -0.048152 | 0.4 | 1 | 1.1 | 0.9
22 | 1 | 0.0033957 | 0.00085103 | 0 | 0 | 1 | 0.99659 | -0.065008 | 0.4 | 1 | 1.1 | 0.9
18 | 1 | 0.0048494 | 0.0012154 | 0 | 0 | 1 | 0.99565 | -0.083062 | 0.4 | 1 | 1.1 | 0.9
19 | 1 | 0.0039391 | 0.00098723 | 0 | 0 | 1 | 0.99306 | -0.13244 | 0.4 | 1 | 1.1 | 0.9
20 | 1 | 0.0027261 | 0.00068323 | 0 | 0 | 1 | 0.99588 | -0.07864 | 0.4 | 1 | 1.1 | 0.9
27 | 1 | 0.0059007 | 0.0014789 | 0 | 0 | 1 | 0.99778 | -0.042277 | 0.4 | 1 | 1.1 | 0.9
25 | 1 | 0.0027663 | 0.0006933 | 0 | 0 | 1 | 0.99892 | -0.020513 | 0.4 | 1 | 1.1 | 0.9
26 | 3 | 0.003793 | 0.00095063 | 0 | 0 | 1 | 1 | 0 | 0.4 | 1 | 1.1 | 0.9
28 | 1 | 0.0055895 | 0.0014009 | 0 | 0 | 1 | 0.99994 | -0.0011984 | 0.4 | 1 | 1.1 | 0.9
29 | 1 | 0.0071339 | 0.0017879 | 0 | 0 | 1 | 0.99972 | -0.0054663 | 0.4 | 1 | 1.1 | 0.9
31 | 1 | 0.0041732 | 0.0010459 | 0 | 0 | 1 | 0.99216 | -0.15073 | 0.4 | 1 | 1.1 | 0.9
32 | 1 | 0 | 0 | 0 | 0 | 1 | 0.99248 | -0.1445 | 0.4 | 1 | 1.1 | 0.9
45 | 1 | 0 | 0 | 0 | 0 | 1 | 0.99266 | -0.14108 | 0.4 | 1 | 1.1 | 0.9
48 | 1 | 0.0069901 | 0.0017519 | 0 | 0 | 1 | 0.99244 | -0.14528 | 0.4 | 1 | 1.1 | 0.9
42 | 1 | 0 | 0 | 0 | 0 | 1 | 0.99312 | -0.13216 | 0.4 | 1 | 1.1 | 0.9
33 | 1 | 0.0060279 | 0.0015107 | 0 | 0 | 1 | 0.99374 | -0.12013 | 0.4 | 1 | 1.1 | 0.9
34 | 1 | 0.0039409 | 0.00098767 | 0 | 0 | 1 | 0.99375 | -0.12004 | 0.4 | 1 | 1.1 | 0.9
35 | 1 | 0.003235 | 0.00081078 | 0 | 0 | 1 | 0.99364 | -0.12201 | 0.4 | 1 | 1.1 | 0.9
36 | 1 | 0 | 0 | 0 | 0 | 1 | 0.9939 | -0.11697 | 0.4 | 1 | 1.1 | 0.9
40 | 1 | 0 | 0 | 0 | 0 | 1 | 0.99392 | -0.11662 | 0.4 | 1 | 1.1 | 0.9
43 | 1 | 0.0022926 | 0.00057458 | 0 | 0 | 1 | 0.99381 | -0.11878 | 0.4 | 1 | 1.1 | 0.9
38 | 1 | 0.0063733 | 0.0015973 | 0 | 0 | 1 | 0.99415 | -0.11227 | 0.4 | 1 | 1.1 | 0.9
44 | 1 | 0.0045695 | 0.0011452 | 0 | 0 | 1 | 0.99363 | -0.12219 | 0.4 | 1 | 1.1 | 0.9
37 | 1 | 0.0035868 | 0.00089893 | 0 | 0 | 1 | 0.9946 | -0.10356 | 0.4 | 1 | 1.1 | 0.9
39 | 1 | 0 | 0 | 0 | 0 | 1 | 0.99517 | -0.092626 | 0.4 | 1 | 1.1 | 0.9
41 | 1 | 0.0028521 | 0.0007148 | 0 | 0 | 1 | 0.99532 | -0.0896 | 0.4 | 1 | 1.1 | 0.9

## generator_data
GEN_BUS | PG | QG | QMAX | QMIN | VG | MBASE | GEN_STATUS | PMAX | PMIN
26 | 0.18402 | 0.04667 | 10 | -10 | 1 | 100 | 1 | 10 | 0

## branch_data
F_BUS | T_BUS | BR_R | BR_X | BR_B | RATE_A | RATE_B | RATE_C | TAP | SHIFT | BR_STATUS | ANGMIN | ANGMAX | P_in | Q_in | P_out | Q_out
1 | 3 | 4.6081 | 2.9492 | 7.7382e-09 | 0 | 0 | 0 | 0 | 0 | 1 | -90 | 90 | -0.025698 | -0.0064491 | 0.025732 | 0.0064699
1 | 4 | 5.6109 | 3.5909 | 9.4221e-09 | 0 | 0 | 0 | 0 | 0 | 1 | -90 | 90 | 0.016605 | 0.0041701 | -0.016588 | -0.0041601
3 | 8 | 4.3898 | 2.8095 | 7.3716e-09 | 0 | 0 | 0 | 0 | 0 | 1 | -90 | 90 | -0.037586 | -0.0094408 | 0.037655 | 0.0094839
4 | 5 | 2.2174 | 1.4191 | 3.7236e-09 | 0 | 0 | 0 | 0 | 0 | 1 | -90 | 90 | 0.010331 | 0.0025919 | -0.010329 | -0.0025906
8 | 9 | 5.5543 | 3.5547 | 9.3271e-09 | 0 | 0 | 0 | 0 | 0 | 1 | -90 | 90 | -0.047692 | -0.011999 | 0.04783 | 0.012087
5 | 6 | 7.245 | 4.6368 | 1.2166e-08 | 0 | 0 | 0 | 0 | 0 | 1 | -90 | 90 | 0.010329 | 0.0025906 | -0.01032 | -0.0025863
9 | 10 | 3.1387 | 2.0087 | 5.2707e-09 | 0 | 0 | 0 | 0 | 0 | 1 | -90 | 90 | -0.04783 | -0.012087 | 0.047909 | 0.012137
10 | 7 | 0.25886 | 0.16567 | 4.347e-10 | 0 | 0 | 0 | 0 | 0 | 1 | -90 | 90 | -0.053194 | -0.013461 | 0.053202 | 0.013467
6 | 11 | 0.43711 | 0.27975 | 7.3403e-10 | 0 | 0 | 0 | 0 | 0 | 1 | -90 | 90 | 0.0063106 | 0.0015814 | -0.0063105 | -0.0015813
11 | 12 | 2.2075 | 1.4128 | 3.707e-09 | 0 | 0 | 0 | 0 | 0 | 1 | -90 | 90 | 0.0027958 | 0.00070043 | -0.0027956 | -0.00070066
7 | 30 | 1.8633 | 1.1925 | 3.129e-09 | 0 | 0 | 0 | 0 | 0 | 1 | -90 | 90 | -0.053202 | -0.013467 | 0.05326 | 0.013503
30 | 21 | 3.166 | 2.0262 | 5.3165e-09 | 0 | 0 | 0 | 0 | 0 | 1 | -90 | 90 | -0.058465 | -0.014808 | 0.058583 | 0.014882
21 | 19 | 0.83735 | 0.5359 | 1.4061e-09 | 0 | 0 | 0 | 0 | 0 | 1 | -90 | 90 | -0.066631 | -0.016899 | 0.066671 | 0.016925
13 | 14 | 0.32139 | 0.20569 | 5.3971e-10 | 0 | 0 | 0 | 0 | 0 | 1 | -90 | 90 | 0.057124 | 0.014357 | -0.057113 | -0.01435
13 | 15 | 0.15054 | 0.096347 | 2.528e-10 | 0 | 0 | 0 | 0 | 0 | 1 | -90 | 90 | -0.06187 | -0.015547 | 0.061876 | 0.015551
14 | 16 | 0.56845 | 0.36381 | 9.5458e-10 | 0 | 0 | 0 | 0 | 0 | 1 | -90 | 90 | 0.053328 | 0.013402 | -0.053311 | -0.013391
15 | 17 | 0.36172 | 0.2315 | 6.0742e-10 | 0 | 0 | 0 | 0 | 0 | 1 | -90 | 90 | -0.06903 | -0.017344 | 0.069049 | 0.017355
16 | 46 | 0.016322 | 0.010446 | 2.7408e-11 | 0 | 0 | 0 | 0 | 0 | 1 | -90 | 90 | 0.050116 | 0.01259 | -0.050115 | -0.01259
17 | 23 | 0.58979 | 0.37747 | 9.9042e-10 | 0 | 0 | 0 | 0 | 0 | 1 | -90 | 90 | -0.073798 | -0.018546 | 0.073832 | 0.018568
46 | 47 | 0.16756 | 0.10724 | 2.8137e-10 | 0 | 0 | 0 | 0 | 0 | 1 | -90 | 90 | 0.047702 | 0.011985 | -0.047698 | -0.011982
23 | 24 | 0.11805 | 0.075555 | 3.9649e-10 | 0 | 0 | 0 | 0 | 0 | 1 | -90 | 90 | -0.1557 | -0.039411 | 0.15573 | 0.039431
23 | 22 | 0.70149 | 0.44896 | 1.178e-09 | 0 | 0 | 0 | 0 | 0 | 1 | -90 | 90 | 0.081867 | 0.020844 | -0.081817 | -0.020812
47 | 41 | 0.70646 | 0.45213 | 1.1863e-09 | 0 | 0 | 0 | 0 | 0 | 1 | -90 | 90 | 0.044126 | 0.011087 | -0.044111 | -0.011078
24 | 27 | 0.1665 | 0.10656 | 5.5918e-10 | 0 | 0 | 0 | 0 | 0 | 1 | -90 | 90 | -0.15846 | -0.040114 | 0.1585 | 0.040143
22 | 20 | 0.78116 | 0.49994 | 1.3118e-09 | 0 | 0 | 0 | 0 | 0 | 1 | -90 | 90 | 0.078421 | 0.019961 | -0.07837 | -0.019928
18 | 19 | 3.1234 | 1.999 | 5.2451e-09 | 0 | 0 | 0 | 0 | 0 | 1 | -90 | 90 | 0.070778 | 0.018019 | -0.07061 | -0.017912
18 | 20 | 0.26235 | 0.1679 | 4.4056e-10 | 0 | 0 | 0 | 0 | 0 | 1 | -90 | 90 | -0.075627 | -0.019234 | 0.075643 | 0.019245
27 | 25 | 0.59535 | 0.38102 | 1.9995e-09 | 0 | 0 | 0 | 0 | 0 | 1 | -90 | 90 | -0.1644 | -0.041622 | 0.16457 | 0.041731
25 | 26 | 0.55298 | 0.35391 | 1.8572e-09 | 0 | 0 | 0 | 0 | 0 | 1 | -90 | 90 | -0.16734 | -0.042425 | 0.1675 | 0.04253
26 | 28 | 0.42212 | 0.27015 | 7.0885e-10 | 0 | 0 | 0 | 0 | 0 | 1 | -90 | 90 | 0.012726 | 0.0031896 | -0.012725 | -0.0031892
28 | 29 | 2.6805 | 1.7155 | 4.5013e-09 | 0 | 0 | 0 | 0 | 0 | 1 | -90 | 90 | 0.0071353 | 0.0017884 | -0.0071339 | -0.0017879
31 | 32 | 6.5865 | 4.2153 | 1.106e-08 | 0 | 0 | 0 | 0 | 0 | 1 | -90 | 90 | -0.0041732 | -0.0010459 | 0.0041745 | 0.0010456
32 | 45 | 3.6148 | 2.3135 | 6.0702e-09 | 0 | 0 | 0 | 0 | 0 | 1 | -90 | 90 | -0.0041745 | -0.0010456 | 0.0041751 | 0.0010454
45 | 42 | 3.528 | 2.2579 | 5.9244e-09 | 0 | 0 | 0 | 0 | 0 | 1 | -90 | 90 | -0.011167 | -0.0027978 | 0.011171 | 0.0028002
45 | 48 | 2.6523 | 1.6974 | 4.4539e-09 | 0 | 0 | 0 | 0 | 0 | 1 | -90 | 90 | 0.0069915 | 0.0017523 | -0.0069901 | -0.0017519
42 | 44 | 3.9476 | 2.5265 | 6.6291e-09 | 0 | 0 | 0 | 0 | 0 | 1 | -90 | 90 | -0.011171 | -0.0028002 | 0.011177 | 0.002803
33 | 34 | 0.044226 | 0.028304 | 7.4267e-11 | 0 | 0 | 0 | 0 | 0 | 1 | -90 | 90 | -0.0092632 | -0.0023213 | 0.0092632 | 0.0023213
33 | 35 | 2.5696 | 1.6445 | 4.315e-09 | 0 | 0 | 0 | 0 | 0 | 1 | -90 | 90 | 0.0032353 | 0.00081054 | -0.003235 | -0.00081078
34 | 36 | 1.0304 | 0.65947 | 1.7304e-09 | 0 | 0 | 0 | 0 | 0 | 1 | -90 | 90 | -0.013204 | -0.003309 | 0.013206 | 0.00331
36 | 40 | 0.11648 | 0.07455 | 1.9561e-10 | 0 | 0 | 0 | 0 | 0 | 1 | -90 | 90 | -0.013206 | -0.00331 | 0.013206 | 0.0033101
40 | 43 | 0.53023 | 0.33934 | 8.9039e-10 | 0 | 0 | 0 | 0 | 0 | 1 | -90 | 90 | 0.018043 | 0.0045254 | -0.018041 | -0.0045243
40 | 38 | 0.61716 | 0.39499 | 1.0364e-09 | 0 | 0 | 0 | 0 | 0 | 1 | -90 | 90 | -0.031249 | -0.0078355 | 0.031256 | 0.0078396
43 | 44 | 0.95841 | 0.61338 | 1.6094e-09 | 0 | 0 | 0 | 0 | 0 | 1 | -90 | 90 | 0.015749 | 0.0039497 | -0.015746 | -0.0039482
38 | 37 | 1.0263 | 0.6568 | 1.7234e-09 | 0 | 0 | 0 | 0 | 0 | 1 | -90 | 90 | -0.037629 | -0.0094368 | 0.037645 | 0.0094467
37 | 39 | 1.1773 | 0.75348 | 1.977e-09 | 0 | 0 | 0 | 0 | 0 | 1 | -90 | 90 | -0.041232 | -0.010346 | 0.041253 | 0.010359
39 | 41 | 0.32608 | 0.20869 | 5.4758e-10 | 0 | 0 | 0 | 0 | 0 | 1 | -90 | 90 | -0.041253 | -0.010359 | 0.041259 | 0.010363