## bus_data
BUS_I | BUS_TYPE | Pd | Qd | Gs | Bs | area | Vm | Va | baseKV | zone | Vmax | Vmin
1 | 1 | 0.039527 | 0.0099063 | 0 | 0 | 1 | 0.99715 | -0.054711 | 0.4 | 1 | 1.1 | 0.9
2 | 1 | 0.01161 | 0.0029098 | 0 | 0 | 1 | 0.99807 | -0.037081 | 0.4 | 1 | 1.1 | 0.9
4 | 3 | 0 | 0 | 0 | 0 | 1 | 1 | 0 | 0.4 | 1 | 1.1 | 0.9
3 | 1 | 0.00089572 | 0.00022449 | 0 | 0 | 1 | 0.99656 | -0.064852 | 0.4 | 1 | 1.1 | 0.9
5 | 1 | 0 | 0 | 0 | 0 | 1 | 0.99657 | -0.064623 | 0.4 | 1 | 1.1 | 0.9
25 | 1 | 0 | 0 | 0 | 0 | 1 | 0.99793 | -0.039259 | 0.4 | 1 | 1.1 | 0.9
21 | 1 | 0 | 0 | 0 | 0 | 1 | 0.99409 | -0.11326 | 0.4 | 1 | 1.1 | 0.9
13 | 1 | 0 | 0 | 0 | 0 | 1 | 0.99631 | -0.069399 | 0.4 | 1 | 1.1 | 0.9
27 | 1 | 0.00059632 | 0.00014945 | 0 | 0 | 1 | 0.99631 | -0.06954 | 0.4 | 1 | 1.1 | 0.9
10 | 1 | 0 | 0 | 0 | 0 | 1 | 0.98886 | -0.21142 | 0.4 | 1 | 1.1 | 0.9
26 | 1 | 0 | 0 | 0 | 0 | 1 | 0.98496 | -0.28804 | 0.4 | 1 | 1.1 | 0.9
30 | 1 | 0.013107 | 0.0032849 | 0 | 0 | 1 | 0.99738 | -0.049792 | 0.4 | 1 | 1.1 | 0.9
31 | 1 | 0.057405 | 0.014387 | 0 | 0 | 1 | 0.98156 | -0.35424 | 0.4 | 1 | 1.1 | 0.9
22 | 1 | 0.035146 | 0.0088084 | 0 | 0 | 1 | 0.9924 | -0.14587 | 0.4 | 1 | 1.1 | 0.9
6 | 1 | 0.011909 | 0.0029846 | 0 | 0 | 1 | 0.98382 | -0.30847 | 0.4 | 1 | 1.1 | 0.9
7 | 1 | 0 | 0 | 0 | 0 | 1 | 0.98536 | -0.27878 | 0.4 | 1 | 1.1 | 0.9
8 | 1 | 0 | 0 | 0 | 0 | 1 | 0.98352 | -0.31419 | 0.4 | 1 | 1.1 | 0.9
9 | 1 | 0.011075 | 0.0027756 | 0 | 0 | 1 | 0.98618 | -0.26302 | 0.4 | 1 | 1.1 | 0.9
11 | 1 | 0 | 0 | 0 | 0 | 1 | 0.98197 | -0.34423 | 0.4 | 1 | 1.1 | 0.9
12 | 1 | 0.0072404 | 0.0018146 | 0 | 0 | 1 | 0.98837 | -0.22099 | 0.4 | 1 | 1.1 | 0.9
17 | 1 | 0 | 0 | 0 | 0 | 1 | 0.97896 | -0.40271 | 0.4 | 1 | 1.1 | 0.9
16 | 1 | 0.0045824 | 0.0011485 | 0 | 0 | 1 | 0.98168 | -0.34988 | 0.4 | 1 | 1.1 | 0.9
14 | 1 | 0.0068762 | 0.0017233 | 0 | 0 | 1 | 0.98815 | -0.22517 | 0.4 | 1 | 1.1 | 0.9
18 | 1 | 0 | 0 | 0 | 0 | 1 | 0.97553 | -0.46984 | 0.4 | 1 | 1.1 | 0.9
28 | 1 | 0.0043953 | 0.0011016 | 0 | 0 | 1 | 0.97875 | -0.40677 | 0.4 | 1 | 1.1 | 0.9
19 | 1 | 0.024642 | 0.0061758 | 0 | 0 | 1 | 0.97127 | -0.55358 | 0.4 | 1 | 1.1 | 0.9
15 | 1 | 0.0049368 | 0.0012373 | 0 | 0 | 1 | 0.98152 | -0.35304 | 0.4 | 1 | 1.1 | 0.9
29 | 1 | 0.0034143 | 0.00085571 | 0 | 0 | 1 | 0.97871 | -0.40755 | 0.4 | 1 | 1.1 | 0.9
20 | 1 | 0.030132 | 0.0075517 | 0 | 0 | 1 | 0.97074 | -0.56409 | 0.4 | 1 | 1.1 | 0.9
23 | 1 | 0.042657 | 0.010691 | 0 | 0 | 1 | 0.99056 | -0.18158 | 0.4 | 1 | 1.1 | 0.9

## generator_data
GEN_BUS | PG | QG | QMAX | QMIN | VG | MBASE | GEN_STATUS | PMAX | PMIN
4 | 0.3142 | 0.080306 | 10 | -10 | 1 | 100 | 1 | 10 | 0

## branch_data
F_BUS | T_BUS | BR_R | BR_X | BR_B | RATE_A | RATE_B | RATE_C | TAP | SHIFT | BR_STATUS | ANGMIN | ANGMAX | P_in | Q_in | P_out | Q_out
1 | 2 | 1.9897 | 1.2734 | 3.3412e-09 | 0 | 0 | 0 | 0 | 0 | 1 | -90 | 90 | -0.039527 | -0.0099063 | 0.03956 | 0.0099273
2 | 4 | 3.2439 | 2.0761 | 5.4475e-09 | 0 | 0 | 0 | 0 | 0 | 1 | -90 | 90 | -0.05117 | -0.012837 | 0.051261 | 0.012895
4 | 5 | 2.6071 | 1.6685 | 8.7561e-09 | 0 | 0 | 0 | 0 | 0 | 1 | -90 | 90 | 0.11299 | 0.029199 | -0.11263 | -0.028973
4 | 25 | 2.4901 | 1.5936 | 4.1815e-09 | 0 | 0 | 0 | 0 | 0 | 1 | -90 | 90 | 0.07153 | 0.018319 | -0.071394 | -0.018232
4 | 21 | 6.4862 | 4.1512 | 1.0892e-08 | 0 | 0 | 0 | 0 | 0 | 1 | -90 | 90 | 0.078422 | 0.019893 | -0.077997 | -0.019623
3 | 5 | 1.1384 | 0.72855 | 1.9116e-09 | 0 | 0 | 0 | 0 | 0 | 1 | -90 | 90 | -0.00089572 | -0.00022449 | 0.00089573 | 0.0002243
5 | 13 | 0.19355 | 0.12387 | 6.5006e-10 | 0 | 0 | 0 | 0 | 0 | 1 | -90 | 90 | 0.11174 | 0.028749 | -0.11171 | -0.028732
25 | 26 | 19.0919 | 12.2188 | 3.206e-08 | 0 | 0 | 0 | 0 | 0 | 1 | -90 | 90 | 0.058281 | 0.014944 | -0.057587 | -0.014503
25 | 30 | 3.5849 | 2.2944 | 6.0201e-09 | 0 | 0 | 0 | 0 | 0 | 1 | -90 | 90 | 0.013114 | 0.0032885 | -0.013107 | -0.0032849
21 | 22 | 1.8531 | 1.186 | 3.1119e-09 | 0 | 0 | 0 | 0 | 0 | 1 | -90 | 90 | 0.077997 | 0.019623 | -0.077876 | -0.019545
13 | 27 | 1.0514 | 0.67289 | 1.7656e-09 | 0 | 0 | 0 | 0 | 0 | 1 | -90 | 90 | 0.00059632 | 0.00014928 | -0.00059632 | -0.00014945
13 | 10 | 5.742 | 3.6749 | 1.9285e-08 | 0 | 0 | 0 | 0 | 0 | 1 | -90 | 90 | 0.11112 | 0.028583 | -0.11035 | -0.028097
10 | 12 | 2.9686 | 1.8999 | 4.9851e-09 | 0 | 0 | 0 | 0 | 0 | 1 | -90 | 90 | 0.014124 | 0.003542 | -0.014118 | -0.0035384
10 | 9 | 2.3716 | 1.5178 | 7.9652e-09 | 0 | 0 | 0 | 0 | 0 | 1 | -90 | 90 | 0.09623 | 0.024555 | -0.095991 | -0.024403
26 | 31 | 4.997 | 3.198 | 8.3912e-09 | 0 | 0 | 0 | 0 | 0 | 1 | -90 | 90 | 0.057587 | 0.014503 | -0.057405 | -0.014387
22 | 23 | 3.6893 | 2.3612 | 6.1954e-09 | 0 | 0 | 0 | 0 | 0 | 1 | -90 | 90 | 0.04273 | 0.010737 | -0.042657 | -0.010691
6 | 7 | 1.5352 | 0.98255 | 5.1561e-09 | 0 | 0 | 0 | 0 | 0 | 1 | -90 | 90 | -0.08473 | -0.021509 | 0.084851 | 0.021586
6 | 8 | 0.34425 | 0.22032 | 1.1562e-09 | 0 | 0 | 0 | 0 | 0 | 1 | -90 | 90 | 0.072822 | 0.018525 | -0.072802 | -0.018512
7 | 9 | 0.81693 | 0.52284 | 2.7437e-09 | 0 | 0 | 0 | 0 | 0 | 1 | -90 | 90 | -0.084851 | -0.021586 | 0.084916 | 0.021627
8 | 11 | 1.8031 | 1.154 | 6.0557e-09 | 0 | 0 | 0 | 0 | 0 | 1 | -90 | 90 | 0.072802 | 0.018512 | -0.072696 | -0.018445
11 | 17 | 4.0257 | 2.5764 | 1.352e-08 | 0 | 0 | 0 | 0 | 0 | 1 | -90 | 90 | 0.063174 | 0.016058 | -0.062997 | -0.015946
11 | 16 | 2.5637 | 1.6408 | 4.3051e-09 | 0 | 0 | 0 | 0 | 0 | 1 | -90 | 90 | 0.0095225 | 0.002387 | -0.0095199 | -0.0023858
12 | 14 | 2.6649 | 1.7056 | 4.4751e-09 | 0 | 0 | 0 | 0 | 0 | 1 | -90 | 90 | 0.0068776 | 0.0017238 | -0.0068762 | -0.0017233
17 | 18 | 5.2459 | 3.3573 | 1.7618e-08 | 0 | 0 | 0 | 0 | 0 | 1 | -90 | 90 | 0.055185 | 0.013988 | -0.055008 | -0.013876
17 | 28 | 2.2329 | 1.4291 | 3.7497e-09 | 0 | 0 | 0 | 0 | 0 | 1 | -90 | 90 | 0.0078112 | 0.0019578 | -0.0078097 | -0.0019572
16 | 15 | 2.7668 | 1.7707 | 4.6462e-09 | 0 | 0 | 0 | 0 | 0 | 1 | -90 | 90 | 0.0049375 | 0.0012373 | -0.0049368 | -0.0012373
18 | 19 | 6.4932 | 4.1557 | 1.0904e-08 | 0 | 0 | 0 | 0 | 0 | 1 | -90 | 90 | 0.055008 | 0.013876 | -0.054788 | -0.013737
28 | 29 | 0.98757 | 0.63204 | 1.6584e-09 | 0 | 0 | 0 | 0 | 0 | 1 | -90 | 90 | 0.0034145 | 0.00085563 | -0.0034143 | -0.00085571
19 | 20 | 1.4736 | 0.94311 | 2.4746e-09 | 0 | 0 | 0 | 0 | 0 | 1 | -90 | 90 | 0.030147 | 0.0075611 | -0.030132 | -0.0075517