## bus_data
BUS_I | BUS_TYPE | Pd | Qd | Gs | Bs | area | Vm | Va | baseKV | zone | Vmax | Vmin
1 | 1 | 0.011917 | 0.0029867 | 0 | 0 | 1 | 0.97191 | -0.54255 | 0.4 | 1 | 1.1 | 0.9
3 | 1 | 0 | 0 | 0 | 0 | 1 | 0.97234 | -0.53405 | 0.4 | 1 | 1.1 | 0.9
6 | 1 | 0 | 0 | 0 | 0 | 1 | 0.97381 | -0.50508 | 0.4 | 1 | 1.1 | 0.9
4 | 1 | 0 | 0 | 0 | 0 | 1 | 0.97758 | -0.43107 | 0.4 | 1 | 1.1 | 0.9
35 | 1 | 0 | 0 | 0 | 0 | 1 | 0.97797 | -0.42338 | 0.4 | 1 | 1.1 | 0.9
43 | 1 | 0.0050687 | 0.0012703 | 0 | 0 | 1 | 0.97739 | -0.43464 | 0.4 | 1 | 1.1 | 0.9
9 | 1 | 0 | 0 | 0 | 0 | 1 | 0.97372 | -0.50686 | 0.4 | 1 | 1.1 | 0.9
42 | 1 | 0.0016881 | 0.00042309 | 0 | 0 | 1 | 0.9744 | -0.49353 | 0.4 | 1 | 1.1 | 0.9
7 | 1 | 0 | 0 | 0 | 0 | 1 | 0.97336 | -0.51403 | 0.4 | 1 | 1.1 | 0.9
8 | 1 | 0 | 0 | 0 | 0 | 1 | 0.97319 | -0.51725 | 0.4 | 1 | 1.1 | 0.9
40 | 1 | 0.002193 | 0.00054962 | 0 | 0 | 1 | 0.97347 | -0.51186 | 0.4 | 1 | 1.1 | 0.9
45 | 1 | 0.0042072 | 0.0010544 | 0 | 0 | 1 | 0.97302 | -0.52061 | 0.4 | 1 | 1.1 | 0.9
39 | 1 | 0.0038249 | 0.0009586 | 0 | 0 | 1 | 0.97358 | -0.50964 | 0.4 | 1 | 1.1 | 0.9
10 | 1 | 0 | 0 | 0 | 0 | 1 | 0.98526 | -0.28153 | 0.4 | 1 | 1.1 | 0.9
46 | 1 | 0.023252 | 0.0058275 | 0 | 0 | 1 | 0.98495 | -0.28764 | 0.4 | 1 | 1.1 | 0.9
30 | 1 | 0 | 0 | 0 | 0 | 1 | 0.98556 | -0.27568 | 0.4 | 1 | 1.1 | 0.9
29 | 1 | 0 | 0 | 0 | 0 | 1 | 0.98048 | -0.37424 | 0.4 | 1 | 1.1 | 0.9
27 | 1 | 0.0013194 | 0.00033066 | 0 | 0 | 1 | 0.98165 | -0.35154 | 0.4 | 1 | 1.1 | 0.9
36 | 1 | 0.0039233 | 0.00098327 | 0 | 0 | 1 | 0.97642 | -0.45366 | 0.4 | 1 | 1.1 | 0.9
41 | 1 | 0.016488 | 0.0041322 | 0 | 0 | 1 | 0.97468 | -0.4879 | 0.4 | 1 | 1.1 | 0.9
22 | 1 | 0 | 0 | 0 | 0 | 1 | 0.99265 | -0.13952 | 0.4 | 1 | 1.1 | 0.9
28 | 1 | 0.002233 | 0.00055963 | 0 | 0 | 1 | 0.98296 | -0.32609 | 0.4 | 1 | 1.1 | 0.9
11 | 1 | 0.010173 | 0.0025495 | 0 | 0 | 1 | 0.97621 | -0.45659 | 0.4 | 1 | 1.1 | 0.9
12 | 1 | 0 | 0 | 0 | 0 | 1 | 0.97658 | -0.44915 | 0.4 | 1 | 1.1 | 0.9
14 | 1 | 0.0015177 | 0.00038037 | 0 | 0 | 1 | 0.97656 | -0.44963 | 0.4 | 1 | 1.1 | 0.9
15 | 1 | 0 | 0 | 0 | 0 | 1 | 0.97701 | -0.44081 | 0.4 | 1 | 1.1 | 0.9
17 | 1 | 0 | 0 | 0 | 0 | 1 | 0.97778 | -0.42562 | 0.4 | 1 | 1.1 | 0.9
19 | 1 | 0.020522 | 0.0051434 | 0 | 0 | 1 | 0.97584 | -0.46377 | 0.4 | 1 | 1.1 | 0.9
16 | 1 | 0 | 0 | 0 | 0 | 1 | 0.97399 | -0.50012 | 0.4 | 1 | 1.1 | 0.9
18 | 1 | 0.050502 | 0.012657 | 0 | 0 | 1 | 0.97142 | -0.55071 | 0.4 | 1 | 1.1 | 0.9
32 | 1 | 0.0009662 | 0.00024215 | 0 | 0 | 1 | 0.97913 | -0.39931 | 0.4 | 1 | 1.1 | 0.9
24 | 1 | 0 | 0 | 0 | 0 | 1 | 0.98849 | -0.21849 | 0.4 | 1 | 1.1 | 0.9
25 | 1 | 0 | 0 | 0 | 0 | 1 | 0.99195 | -0.15258 | 0.4 | 1 | 1.1 | 0.9
33 | 1 | 0.0020213 | 0.00050658 | 0 | 0 | 1 | 0.9825 | -0.33388 | 0.4 | 1 | 1.1 | 0.9
23 | 1 | 0 | 0 | 0 | 0 | 1 | 0.99192 | -0.15363 | 0.4 | 1 | 1.1 | 0.9
44 | 1 | 0.022262 | 0.0055793 | 0 | 0 | 1 | 0.9911 | -0.16939 | 0.4 | 1 | 1.1 | 0.9
20 | 3 | 0.028858 | 0.0072324 | 0 | 0 | 1 | 1 | 0 | 0.4 | 1 | 1.1 | 0.9
21 | 1 | 0 | 0 | 0 | 0 | 1 | 0.99452 | -0.10372 | 0.4 | 1 | 1.1 | 0.9
47 | 1 | 0.0229 | 0.0057392 | 0 | 0 | 1 | 0.99242 | -0.14389 | 0.4 | 1 | 1.1 | 0.9
31 | 1 | 0.026272 | 0.0065845 | 0 | 0 | 1 | 0.99133 | -0.16453 | 0.4 | 1 | 1.1 | 0.9
26 | 1 | 0.026186 | 0.0065628 | 0 | 0 | 1 | 0.98281 | -0.32906 | 0.4 | 1 | 1.1 | 0.9
37 | 1 | 0.0060895 | 0.0015262 | 0 | 0 | 1 | 0.97531 | -0.47545 | 0.4 | 1 | 1.1 | 0.9
38 | 1 | 0.0017063 | 0.00042764 | 0 | 0 | 1 | 0.97511 | -0.47955 | 0.4 | 1 | 1.1 | 0.9

## generator_data
GEN_BUS | PG | QG | QMAX | QMIN | VG | MBASE | GEN_STATUS | PMAX | PMIN
20 | 0.30096 | 0.077305 | 10 | -10 | 1 | 100 | 1 | 10 | 0

## branch_data
F_BUS | T_BUS | BR_R | BR_X | BR_B | RATE_A | RATE_B | RATE_C | TAP | SHIFT | BR_STATUS | ANGMIN | ANGMAX | P_in | Q_in | P_out | Q_out
1 | 3 | 3.0223 | 1.9343 | 5.0753e-09 | 0 | 0 | 0 | 0 | 0 | 1 | -90 | 90 | -0.011917 | -0.0029867 | 0.011922 | 0.0029893
3 | 6 | 10.3138 | 6.6009 | 1.732e-08 | 0 | 0 | 0 | 0 | 0 | 1 | -90 | 90 | -0.011922 | -0.0029893 | 0.011938 | 0.0029982
6 | 9 | 0.73672 | 0.4715 | 1.2371e-09 | 0 | 0 | 0 | 0 | 0 | 1 | -90 | 90 | 0.01023 | 0.0025637 | -0.010229 | -0.0025633
6 | 42 | 2.2178 | 1.4194 | 3.7243e-09 | 0 | 0 | 0 | 0 | 0 | 1 | -90 | 90 | -0.022168 | -0.0055619 | 0.02218 | 0.0055693
4 | 35 | 6.4984 | 4.1589 | 1.0912e-08 | 0 | 0 | 0 | 0 | 0 | 1 | -90 | 90 | -0.0050696 | -0.0012704 | 0.0050715 | 0.0012706
4 | 43 | 3.0153 | 1.9298 | 5.0634e-09 | 0 | 0 | 0 | 0 | 0 | 1 | -90 | 90 | 0.0050696 | 0.0012704 | -0.0050687 | -0.0012703
35 | 36 | 2.4901 | 1.5937 | 4.1815e-09 | 0 | 0 | 0 | 0 | 0 | 1 | -90 | 90 | 0.052231 | 0.013161 | -0.052156 | -0.013113
35 | 29 | 3.6973 | 2.3663 | 6.2088e-09 | 0 | 0 | 0 | 0 | 0 | 1 | -90 | 90 | -0.057303 | -0.014431 | 0.057438 | 0.014517
9 | 39 | 1.1573 | 0.74065 | 1.9434e-09 | 0 | 0 | 0 | 0 | 0 | 1 | -90 | 90 | 0.010229 | 0.0025633 | -0.010228 | -0.0025626
42 | 41 | 1.0061 | 0.64393 | 1.6896e-09 | 0 | 0 | 0 | 0 | 0 | 1 | -90 | 90 | -0.023868 | -0.0059924 | 0.023875 | 0.0059964
7 | 8 | 3.2452 | 2.0769 | 5.4495e-09 | 0 | 0 | 0 | 0 | 0 | 1 | -90 | 90 | 0.0042085 | 0.0010542 | -0.0042079 | -0.0010543
7 | 40 | 2.1891 | 1.4011 | 3.6762e-09 | 0 | 0 | 0 | 0 | 0 | 1 | -90 | 90 | -0.0042085 | -0.0010542 | 0.004209 | 0.0010541
8 | 45 | 3.3901 | 2.1697 | 5.6929e-09 | 0 | 0 | 0 | 0 | 0 | 1 | -90 | 90 | 0.0042079 | 0.0010543 | -0.0042072 | -0.0010544
40 | 39 | 1.4714 | 0.94173 | 2.471e-09 | 0 | 0 | 0 | 0 | 0 | 1 | -90 | 90 | -0.006402 | -0.0016038 | 0.0064027 | 0.001604
10 | 46 | 1.1442 | 0.7323 | 1.9215e-09 | 0 | 0 | 0 | 0 | 0 | 1 | -90 | 90 | 0.023259 | 0.0058316 | -0.023252 | -0.0058275
10 | 30 | 1.0941 | 0.70025 | 1.8374e-09 | 0 | 0 | 0 | 0 | 0 | 1 | -90 | 90 | -0.023259 | -0.0058316 | 0.023265 | 0.0058356
30 | 22 | 5.4223 | 3.4703 | 9.1055e-09 | 0 | 0 | 0 | 0 | 0 | 1 | -90 | 90 | -0.11079 | -0.028029 | 0.11152 | 0.028494
30 | 28 | 2.5198 | 1.6127 | 4.2314e-09 | 0 | 0 | 0 | 0 | 0 | 1 | -90 | 90 | 0.087526 | 0.022193 | -0.087314 | -0.022058
29 | 27 | 1.7146 | 1.0973 | 2.8792e-09 | 0 | 0 | 0 | 0 | 0 | 1 | -90 | 90 | -0.057438 | -0.014517 | 0.0575 | 0.014557
27 | 26 | 1.6635 | 1.0646 | 2.7934e-09 | 0 | 0 | 0 | 0 | 0 | 1 | -90 | 90 | -0.05882 | -0.014888 | 0.058883 | 0.014928
36 | 37 | 1.9323 | 1.2367 | 3.2448e-09 | 0 | 0 | 0 | 0 | 0 | 1 | -90 | 90 | 0.048233 | 0.012129 | -0.048182 | -0.012098
41 | 38 | 0.88184 | 0.56438 | 1.4808e-09 | 0 | 0 | 0 | 0 | 0 | 1 | -90 | 90 | -0.040362 | -0.010129 | 0.040378 | 0.010139
22 | 47 | 0.84375 | 0.54 | 1.4169e-09 | 0 | 0 | 0 | 0 | 0 | 1 | -90 | 90 | 0.022904 | 0.0057421 | -0.0229 | -0.0057392
22 | 23 | 2.7965 | 1.7898 | 4.6961e-09 | 0 | 0 | 0 | 0 | 0 | 1 | -90 | 90 | 0.022294 | 0.0055987 | -0.022279 | -0.0055895
22 | 21 | 1.0201 | 0.65285 | 3.426e-09 | 0 | 0 | 0 | 0 | 0 | 1 | -90 | 90 | -0.15672 | -0.039835 | 0.15699 | 0.040008
28 | 26 | 0.15177 | 0.097136 | 2.5487e-10 | 0 | 0 | 0 | 0 | 0 | 1 | -90 | 90 | 0.085081 | 0.021498 | -0.085069 | -0.021491
11 | 12 | 3.1241 | 1.9994 | 5.2462e-09 | 0 | 0 | 0 | 0 | 0 | 1 | -90 | 90 | -0.010173 | -0.0025495 | 0.010176 | 0.0025513
12 | 14 | 1.3596 | 0.87018 | 2.2832e-09 | 0 | 0 | 0 | 0 | 0 | 1 | -90 | 90 | 0.0015177 | 0.00038017 | -0.0015177 | -0.00038037
12 | 15 | 3.0487 | 1.9512 | 5.1196e-09 | 0 | 0 | 0 | 0 | 0 | 1 | -90 | 90 | -0.011694 | -0.0029315 | 0.011699 | 0.002934
15 | 17 | 0.78633 | 0.50325 | 1.3205e-09 | 0 | 0 | 0 | 0 | 0 | 1 | -90 | 90 | -0.083012 | -0.020918 | 0.083072 | 0.020956
15 | 19 | 1.3811 | 0.88388 | 2.3192e-09 | 0 | 0 | 0 | 0 | 0 | 1 | -90 | 90 | 0.071313 | 0.017984 | -0.071235 | -0.017934
17 | 32 | 1.3649 | 0.87354 | 2.292e-09 | 0 | 0 | 0 | 0 | 0 | 1 | -90 | 90 | -0.083072 | -0.020956 | 0.083177 | 0.021023
19 | 16 | 3.0662 | 1.9624 | 5.149e-09 | 0 | 0 | 0 | 0 | 0 | 1 | -90 | 90 | 0.050713 | 0.01279 | -0.050625 | -0.012735
16 | 18 | 4.2485 | 2.719 | 7.1344e-09 | 0 | 0 | 0 | 0 | 0 | 1 | -90 | 90 | 0.050625 | 0.012735 | -0.050502 | -0.012657
32 | 33 | 3.3714 | 2.1577 | 5.6615e-09 | 0 | 0 | 0 | 0 | 0 | 1 | -90 | 90 | -0.084143 | -0.021265 | 0.084408 | 0.021434
24 | 25 | 3.3794 | 2.1628 | 5.6749e-09 | 0 | 0 | 0 | 0 | 0 | 1 | -90 | 90 | -0.086912 | -0.022249 | 0.08719 | 0.022426
24 | 33 | 5.8607 | 3.7508 | 9.8416e-09 | 0 | 0 | 0 | 0 | 0 | 1 | -90 | 90 | 0.086912 | 0.022249 | -0.086429 | -0.021941
25 | 31 | 2.0049 | 1.2831 | 3.3668e-09 | 0 | 0 | 0 | 0 | 0 | 1 | -90 | 90 | 0.026287 | 0.0065937 | -0.026272 | -0.0065845
25 | 21 | 1.9292 | 1.2347 | 6.4793e-09 | 0 | 0 | 0 | 0 | 0 | 1 | -90 | 90 | -0.11348 | -0.02902 | 0.11375 | 0.029192
23 | 44 | 3.1203 | 1.997 | 5.2398e-09 | 0 | 0 | 0 | 0 | 0 | 1 | -90 | 90 | 0.022279 | 0.0055895 | -0.022262 | -0.0055793
20 | 21 | 1.7299 | 1.1071 | 5.81e-09 | 0 | 0 | 0 | 0 | 0 | 1 | -90 | 90 | 0.2721 | 0.070073 | -0.27074 | -0.0692
37 | 38 | 0.41588 | 0.26616 | 6.9838e-10 | 0 | 0 | 0 | 0 | 0 | 1 | -90 | 90 | 0.042093 | 0.010572 | -0.042085 | -0.010566