## bus_data
BUS_I | BUS_TYPE | Pd | Qd | Gs | Bs | area | Vm | Va | baseKV | zone | Vmax | Vmin
33 | 3 | 0.0075697 | 0.0018971 | 0 | 0 | 1 | 1 | 0 | 0.4 | 1 | 1.1 | 0.9
34 | 1 | 0.034826 | 0.0087283 | 0 | 0 | 1 | 0.99796 | -0.039211 | 0.4 | 1 | 1.1 | 0.9
30 | 1 | 0.030735 | 0.007703 | 0 | 0 | 1 | 0.99488 | -0.098397 | 0.4 | 1 | 1.1 | 0.9
35 | 1 | 0 | 0 | 0 | 0 | 1 | 0.99692 | -0.059134 | 0.4 | 1 | 1.1 | 0.9
36 | 1 | 0.03594 | 0.0090074 | 0 | 0 | 1 | 0.99423 | -0.11101 | 0.4 | 1 | 1.1 | 0.9
37 | 1 | 0 | 0 | 0 | 0 | 1 | 0.99638 | -0.069481 | 0.4 | 1 | 1.1 | 0.9
80 | 1 | 0.0050523 | 0.0012662 | 0 | 0 | 1 | 0.99374 | -0.12041 | 0.4 | 1 | 1.1 | 0.9
78 | 1 | 0.015464 | 0.0038755 | 0 | 0 | 1 | 0.9958 | -0.080741 | 0.4 | 1 | 1.1 | 0.9
38 | 1 | 0.0087224 | 0.002186 | 0 | 0 | 1 | 0.9931 | -0.13279 | 0.4 | 1 | 1.1 | 0.9
32 | 1 | 0 | 0 | 0 | 0 | 1 | 0.99335 | -0.12794 | 0.4 | 1 | 1.1 | 0.9
79 | 1 | 0.0071945 | 0.0018031 | 0 | 0 | 1 | 0.99373 | -0.12074 | 0.4 | 1 | 1.1 | 0.9
28 | 1 | 0.055871 | 0.014003 | 0 | 0 | 1 | 0.9945 | -0.10564 | 0.4 | 1 | 1.1 | 0.9
29 | 1 | 0.016376 | 0.0041042 | 0 | 0 | 1 | 0.99406 | -0.11417 | 0.4 | 1 | 1.1 | 0.9
31 | 1 | 0 | 0 | 0 | 0 | 1 | 0.99388 | -0.11763 | 0.4 | 1 | 1.1 | 0.9

## generator_data
GEN_BUS | PG | QG | QMAX | QMIN | VG | MBASE | GEN_STATUS | PMAX | PMIN
33 | 0.21871 | 0.055182 | 10 | -10 | 1 | 100 | 1 | 10 | 0

## branch_data
F_BUS | T_BUS | BR_R | BR_X | BR_B | RATE_A | RATE_B | RATE_C | TAP | SHIFT | BR_STATUS | ANGMIN | ANGMAX | P_in | Q_in | P_out | Q_out
33 | 34 | 1.781 | 1.1398 | 2.9908e-09 | 0 | 0 | 0 | 0 | 0 | 1 | -90 | 90 | 0.098863 | 0.024925 | -0.098678 | -0.024807
33 | 30 | 3.9279 | 2.5139 | 6.5961e-09 | 0 | 0 | 0 | 0 | 0 | 1 | -90 | 90 | 0.11228 | 0.02836 | -0.11175 | -0.028023
34 | 35 | 1.3957 | 0.89323 | 2.3437e-09 | 0 | 0 | 0 | 0 | 0 | 1 | -90 | 90 | 0.063852 | 0.016079 | -0.063791 | -0.01604
30 | 28 | 0.39677 | 0.25393 | 6.6629e-10 | 0 | 0 | 0 | 0 | 0 | 1 | -90 | 90 | 0.081016 | 0.02032 | -0.080988 | -0.020303
35 | 36 | 4.7827 | 3.0609 | 8.0314e-09 | 0 | 0 | 0 | 0 | 0 | 1 | -90 | 90 | 0.048312 | 0.012155 | -0.048192 | -0.01208
35 | 37 | 2.9787 | 1.9064 | 5.0021e-09 | 0 | 0 | 0 | 0 | 0 | 1 | -90 | 90 | 0.01548 | 0.0038847 | -0.015472 | -0.0038803
36 | 80 | 3.399 | 2.1754 | 5.7078e-09 | 0 | 0 | 0 | 0 | 0 | 1 | -90 | 90 | 0.012252 | 0.0030723 | -0.012247 | -0.0030694
37 | 78 | 3.2385 | 2.0726 | 5.4383e-09 | 0 | 0 | 0 | 0 | 0 | 1 | -90 | 90 | 0.015472 | 0.0038803 | -0.015464 | -0.0038755
80 | 79 | 0.20076 | 0.12848 | 3.3712e-10 | 0 | 0 | 0 | 0 | 0 | 1 | -90 | 90 | 0.0071946 | 0.0018031 | -0.0071945 | -0.0018031
38 | 32 | 2.4597 | 1.5742 | 4.1306e-09 | 0 | 0 | 0 | 0 | 0 | 1 | -90 | 90 | -0.0087224 | -0.002186 | 0.0087244 | 0.0021869
32 | 31 | 5.229 | 3.3465 | 8.7808e-09 | 0 | 0 | 0 | 0 | 0 | 1 | -90 | 90 | -0.0087244 | -0.0021869 | 0.0087287 | 0.0021888
28 | 29 | 1.505 | 0.96318 | 2.5273e-09 | 0 | 0 | 0 | 0 | 0 | 1 | -90 | 90 | 0.025116 | 0.0063 | -0.025106 | -0.0062937
29 | 31 | 1.7562 | 1.1239 | 2.9491e-09 | 0 | 0 | 0 | 0 | 0 | 1 | -90 | 90 | 0.0087302 | 0.0021894 | -0.0087287 | -0.0021888