## bus_data
BUS_I | BUS_TYPE | Pd | Qd | Gs | Bs | area | Vm | Va | baseKV | zone | Vmax | Vmin
1 | 1 | 0.043472 | 0.010895 | 0 | 0 | 1 | 0.99063 | -0.18013 | 0.4 | 1 | 1.1 | 0.9
2 | 1 | 0.035778 | 0.0089667 | 0 | 0 | 1 | 0.99085 | -0.17602 | 0.4 | 1 | 1.1 | 0.9
3 | 1 | 0.024088 | 0.0060369 | 0 | 0 | 1 | 0.99224 | -0.149 | 0.4 | 1 | 1.1 | 0.9
8 | 1 | 0 | 0 | 0 | 0 | 1 | 0.99578 | -0.080691 | 0.4 | 1 | 1.1 | 0.9
9 | 1 | 0 | 0 | 0 | 0 | 1 | 0.9945 | -0.10541 | 0.4 | 1 | 1.1 | 0.9
10 | 3 | 0.059036 | 0.014796 | 0 | 0 | 1 | 1 | 0 | 0.4 | 1 | 1.1 | 0.9
12 | 1 | 0 | 0 | 0 | 0 | 1 | 0.99453 | -0.10489 | 0.4 | 1 | 1.1 | 0.9
4 | 1 | 0.052952 | 0.013271 | 0 | 0 | 1 | 0.99099 | -0.17325 | 0.4 | 1 | 1.1 | 0.9
5 | 1 | 0.012059 | 0.0030222 | 0 | 0 | 1 | 0.99265 | -0.14113 | 0.4 | 1 | 1.1 | 0.9
6 | 1 | 0.017929 | 0.0044935 | 0 | 0 | 1 | 0.99074 | -0.17795 | 0.4 | 1 | 1.1 | 0.9
7 | 1 | 0 | 0 | 0 | 0 | 1 | 0.99424 | -0.11044 | 0.4 | 1 | 1.1 | 0.9
14 | 1 | 0 | 0 | 0 | 0 | 1 | 0.99713 | -0.054839 | 0.4 | 1 | 1.1 | 0.9
13 | 1 | 0 | 0 | 0 | 0 | 1 | 0.99584 | -0.079511 | 0.4 | 1 | 1.1 | 0.9
37 | 1 | 0.040881 | 0.010246 | 0 | 0 | 1 | 0.99153 | -0.16279 | 0.4 | 1 | 1.1 | 0.9
11 | 1 | 0 | 0 | 0 | 0 | 1 | 0.99405 | -0.11413 | 0.4 | 1 | 1.1 | 0.9
32 | 1 | 0.0049064 | 0.0012296 | 0 | 0 | 1 | 0.99385 | -0.11806 | 0.4 | 1 | 1.1 | 0.9
16 | 1 | 0.031163 | 0.0078101 | 0 | 0 | 1 | 0.99402 | -0.11466 | 0.4 | 1 | 1.1 | 0.9
25 | 1 | 0.0051169 | 0.0012824 | 0 | 0 | 1 | 0.99485 | -0.09858 | 0.4 | 1 | 1.1 | 0.9
33 | 1 | 0.0027669 | 0.00069345 | 0 | 0 | 1 | 0.99384 | -0.11814 | 0.4 | 1 | 1.1 | 0.9
18 | 1 | 0.0056745 | 0.0014222 | 0 | 0 | 1 | 0.99384 | -0.11827 | 0.4 | 1 | 1.1 | 0.9
17 | 1 | 0.0032247 | 0.0008082 | 0 | 0 | 1 | 0.99389 | -0.11733 | 0.4 | 1 | 1.1 | 0.9
26 | 1 | 0.0034175 | 0.0008565 | 0 | 0 | 1 | 0.99429 | -0.10941 | 0.4 | 1 | 1.1 | 0.9
19 | 1 | 0.0048623 | 0.0012186 | 0 | 0 | 1 | 0.99081 | -0.17683 | 0.4 | 1 | 1.1 | 0.9
20 | 1 | 0.0033127 | 0.00083025 | 0 | 0 | 1 | 0.99063 | -0.18022 | 0.4 | 1 | 1.1 | 0.9
21 | 1 | 0 | 0 | 0 | 0 | 1 | 0.99146 | -0.16407 | 0.4 | 1 | 1.1 | 0.9
22 | 1 | 0.0043556 | 0.0010916 | 0 | 0 | 1 | 0.99051 | -0.18258 | 0.4 | 1 | 1.1 | 0.9
23 | 1 | 0 | 0 | 0 | 0 | 1 | 0.99211 | -0.15158 | 0.4 | 1 | 1.1 | 0.9
24 | 1 | 0.0027573 | 0.00069105 | 0 | 0 | 1 | 0.99139 | -0.16542 | 0.4 | 1 | 1.1 | 0.9
34 | 1 | 0.0066391 | 0.0016639 | 0 | 0 | 1 | 0.99043 | -0.18421 | 0.4 | 1 | 1.1 | 0.9
28 | 1 | 0 | 0 | 0 | 0 | 1 | 0.99226 | -0.14867 | 0.4 | 1 | 1.1 | 0.9
30 | 1 | 0.010327 | 0.0025881 | 0 | 0 | 1 | 0.9919 | -0.15558 | 0.4 | 1 | 1.1 | 0.9
35 | 1 | 0.0034764 | 0.00087127 | 0 | 0 | 1 | 0.99134 | -0.16639 | 0.4 | 1 | 1.1 | 0.9
36 | 1 | 0.0062457 | 0.0015653 | 0 | 0 | 1 | 0.99217 | -0.15041 | 0.4 | 1 | 1.1 | 0.9
27 | 1 | 0 | 0 | 0 | 0 | 1 | 0.993 | -0.13438 | 0.4 | 1 | 1.1 | 0.9
31 | 1 | 0.0024074 | 0.00060334 | 0 | 0 | 1 | 0.99187 | -0.15623 | 0.4 | 1 | 1.1 | 0.9
29 | 1 | 0.0069779 | 0.0017488 | 0 | 0 | 1 | 0.99287 | -0.13682 | 0.4 | 1 | 1.1 | 0.9

## generator_data
GEN_BUS | PG | QG | QMAX | QMIN | VG | MBASE | GEN_STATUS | PMAX | PMIN
10 | 0.39638 | 0.10033 | 10 | -10 | 1 | 100 | 1 | 10 | 0

## branch_data
F_BUS | T_BUS | BR_R | BR_X | BR_B | RATE_A | RATE_B | RATE_C | TAP | SHIFT | BR_STATUS | ANGMIN | ANGMAX | P_in | Q_in | P_out | Q_out
1 | 2 | 0.41659 | 0.26662 | 6.9957e-10 | 0 | 0 | 0 | 0 | 0 | 1 | -90 | 90 | -0.043471 | -0.010895 | 0.04348 | 0.0109
2 | 3 | 1.5022 | 0.96143 | 2.5227e-09 | 0 | 0 | 0 | 0 | 0 | 1 | -90 | 90 | -0.079258 | -0.019867 | 0.07936 | 0.019932
3 | 8 | 2.9276 | 1.8737 | 4.9162e-09 | 0 | 0 | 0 | 0 | 0 | 1 | -90 | 90 | -0.10345 | -0.025969 | 0.10379 | 0.026185
8 | 9 | 2.0231 | 1.2948 | 3.3974e-09 | 0 | 0 | 0 | 0 | 0 | 1 | -90 | 90 | 0.054413 | 0.013707 | -0.054349 | -0.013666
8 | 10 | 1.8762 | 1.2008 | 6.3013e-09 | 0 | 0 | 0 | 0 | 0 | 1 | -90 | 90 | -0.19264 | -0.048545 | 0.19339 | 0.049022
8 | 12 | 3.1229 | 1.9987 | 5.2442e-09 | 0 | 0 | 0 | 0 | 0 | 1 | -90 | 90 | 0.034444 | 0.0086529 | -0.034404 | -0.008628
9 | 37 | 6.2034 | 3.9702 | 1.0417e-08 | 0 | 0 | 0 | 0 | 0 | 1 | -90 | 90 | 0.040993 | 0.010316 | -0.040881 | -0.010246
9 | 11 | 2.8934 | 1.8517 | 4.8587e-09 | 0 | 0 | 0 | 0 | 0 | 1 | -90 | 90 | 0.013356 | 0.0033497 | -0.01335 | -0.0033467
10 | 14 | 1.7158 | 1.0981 | 5.7626e-09 | 0 | 0 | 0 | 0 | 0 | 1 | -90 | 90 | 0.14396 | 0.036509 | -0.14358 | -0.036268
12 | 16 | 1.2596 | 0.80613 | 2.1152e-09 | 0 | 0 | 0 | 0 | 0 | 1 | -90 | 90 | 0.034404 | 0.008628 | -0.034388 | -0.008618
4 | 5 | 1.9978 | 1.2786 | 3.3549e-09 | 0 | 0 | 0 | 0 | 0 | 1 | -90 | 90 | -0.070885 | -0.017767 | 0.070993 | 0.017836
4 | 6 | 1.1546 | 0.73892 | 1.9388e-09 | 0 | 0 | 0 | 0 | 0 | 1 | -90 | 90 | 0.017933 | 0.0044959 | -0.017929 | -0.0044935
5 | 7 | 1.6372 | 1.0478 | 2.7492e-09 | 0 | 0 | 0 | 0 | 0 | 1 | -90 | 90 | -0.083052 | -0.020858 | 0.083174 | 0.020936
7 | 14 | 2.9787 | 1.9064 | 5.0021e-09 | 0 | 0 | 0 | 0 | 0 | 1 | -90 | 90 | -0.083174 | -0.020936 | 0.083396 | 0.021077
14 | 13 | 1.8331 | 1.1732 | 3.0783e-09 | 0 | 0 | 0 | 0 | 0 | 1 | -90 | 90 | 0.060182 | 0.015191 | -0.060111 | -0.015145
13 | 25 | 1.4137 | 0.90474 | 2.3739e-09 | 0 | 0 | 0 | 0 | 0 | 1 | -90 | 90 | 0.060111 | 0.015145 | -0.060056 | -0.015111
11 | 32 | 1.3054 | 0.83547 | 2.1921e-09 | 0 | 0 | 0 | 0 | 0 | 1 | -90 | 90 | 0.01335 | 0.0033467 | -0.013348 | -0.0033453
32 | 33 | 0.041233 | 0.026389 | 6.9241e-11 | 0 | 0 | 0 | 0 | 0 | 1 | -90 | 90 | 0.0084415 | 0.0021156 | -0.0084415 | -0.0021156
16 | 17 | 3.6647 | 2.3454 | 6.154e-09 | 0 | 0 | 0 | 0 | 0 | 1 | -90 | 90 | 0.0032252 | 0.00080785 | -0.0032247 | -0.0008082
25 | 26 | 0.87607 | 0.56068 | 1.4711e-09 | 0 | 0 | 0 | 0 | 0 | 1 | -90 | 90 | 0.054939 | 0.013828 | -0.054911 | -0.01381
33 | 18 | 0.098951 | 0.063329 | 1.6617e-10 | 0 | 0 | 0 | 0 | 0 | 1 | -90 | 90 | 0.0056746 | 0.0014222 | -0.0056745 | -0.0014222
26 | 27 | 2.152 | 1.3773 | 3.6138e-09 | 0 | 0 | 0 | 0 | 0 | 1 | -90 | 90 | 0.051493 | 0.012954 | -0.051432 | -0.012915
19 | 20 | 1.0415 | 0.66654 | 1.7489e-09 | 0 | 0 | 0 | 0 | 0 | 1 | -90 | 90 | 0.014312 | 0.0035879 | -0.014309 | -0.0035866
19 | 21 | 2.9313 | 1.876 | 4.9224e-09 | 0 | 0 | 0 | 0 | 0 | 1 | -90 | 90 | -0.019174 | -0.0048065 | 0.019185 | 0.0048135
20 | 22 | 0.94415 | 0.60426 | 1.5855e-09 | 0 | 0 | 0 | 0 | 0 | 1 | -90 | 90 | 0.010997 | 0.0027563 | -0.010995 | -0.0027557
21 | 23 | 2.166 | 1.3862 | 3.6373e-09 | 0 | 0 | 0 | 0 | 0 | 1 | -90 | 90 | -0.02542 | -0.0063758 | 0.025435 | 0.0063851
21 | 24 | 0.95831 | 0.61332 | 1.6093e-09 | 0 | 0 | 0 | 0 | 0 | 1 | -90 | 90 | 0.0062343 | 0.0015623 | -0.0062339 | -0.0015622
22 | 34 | 1.0859 | 0.69499 | 1.8235e-09 | 0 | 0 | 0 | 0 | 0 | 1 | -90 | 90 | 0.0066396 | 0.0016641 | -0.0066391 | -0.0016639
23 | 28 | 0.33687 | 0.2156 | 5.657e-10 | 0 | 0 | 0 | 0 | 0 | 1 | -90 | 90 | -0.038171 | -0.0095777 | 0.038177 | 0.0095811
23 | 30 | 1.3842 | 0.8859 | 2.3245e-09 | 0 | 0 | 0 | 0 | 0 | 1 | -90 | 90 | 0.012736 | 0.0031926 | -0.012734 | -0.0031913
24 | 35 | 1.2316 | 0.78823 | 2.0682e-09 | 0 | 0 | 0 | 0 | 0 | 1 | -90 | 90 | 0.0034766 | 0.00087117 | -0.0034764 | -0.00087127
28 | 36 | 1.2308 | 0.78774 | 2.0669e-09 | 0 | 0 | 0 | 0 | 0 | 1 | -90 | 90 | 0.0062463 | 0.0015655 | -0.0062457 | -0.0015653
28 | 27 | 1.4215 | 0.90975 | 2.3871e-09 | 0 | 0 | 0 | 0 | 0 | 1 | -90 | 90 | -0.044423 | -0.011147 | 0.044453 | 0.011166
30 | 31 | 1.1825 | 0.75679 | 1.9857e-09 | 0 | 0 | 0 | 0 | 0 | 1 | -90 | 90 | 0.0024074 | 0.0006032 | -0.0024074 | -0.00060334
27 | 29 | 1.5442 | 0.9883 | 2.5932e-09 | 0 | 0 | 0 | 0 | 0 | 1 | -90 | 90 | 0.0069787 | 0.0017491 | -0.0069778 | -0.0017488