## bus_data
BUS_I | BUS_TYPE | Pd | Qd | Gs | Bs | area | Vm | Va | baseKV | zone | Vmax | Vmin
1 | 1 | 0.0095518 | 0.0023939 | 0 | 0 | 1 | 0.972 | -0.54052 | 0.4 | 1 | 1.1 | 0.9
45 | 1 | 0 | 0 | 0 | 0 | 1 | 0.97247 | -0.53122 | 0.4 | 1 | 1.1 | 0.9
55 | 1 | 0.0078498 | 0.0019673 | 0 | 0 | 1 | 0.97237 | -0.53334 | 0.4 | 1 | 1.1 | 0.9
3 | 1 | 0 | 0 | 0 | 0 | 1 | 0.97288 | -0.52324 | 0.4 | 1 | 1.1 | 0.9
2 | 1 | 0 | 0 | 0 | 0 | 1 | 0.97244 | -0.53177 | 0.4 | 1 | 1.1 | 0.9
4 | 1 | 0 | 0 | 0 | 0 | 1 | 0.97239 | -0.53279 | 0.4 | 1 | 1.1 | 0.9
44 | 1 | 0.0034902 | 0.00087472 | 0 | 0 | 1 | 0.9735 | -0.51099 | 0.4 | 1 | 1.1 | 0.9
46 | 1 | 0.0058807 | 0.0014738 | 0 | 0 | 1 | 0.97186 | -0.54324 | 0.4 | 1 | 1.1 | 0.9
29 | 1 | 0 | 0 | 0 | 0 | 1 | 0.97368 | -0.5074 | 0.4 | 1 | 1.1 | 0.9
47 | 1 | 0 | 0 | 0 | 0 | 1 | 0.97167 | -0.54709 | 0.4 | 1 | 1.1 | 0.9
5 | 1 | 0.011149 | 0.0027942 | 0 | 0 | 1 | 0.97229 | -0.53483 | 0.4 | 1 | 1.1 | 0.9
6 | 1 | 0 | 0 | 0 | 0 | 1 | 0.97257 | -0.52935 | 0.4 | 1 | 1.1 | 0.9
7 | 1 | 0.0046001 | 0.0011529 | 0 | 0 | 1 | 0.97253 | -0.5301 | 0.4 | 1 | 1.1 | 0.9
8 | 1 | 0 | 0 | 0 | 0 | 1 | 0.97291 | -0.52264 | 0.4 | 1 | 1.1 | 0.9
30 | 1 | 0.0094137 | 0.0023593 | 0 | 0 | 1 | 0.97272 | -0.52637 | 0.4 | 1 | 1.1 | 0.9
28 | 1 | 0.0099765 | 0.0025003 | 0 | 0 | 1 | 0.97273 | -0.52608 | 0.4 | 1 | 1.1 | 0.9
43 | 1 | 0.0031107 | 0.00077963 | 0 | 0 | 1 | 0.97408 | -0.49948 | 0.4 | 1 | 1.1 | 0.9
9 | 1 | 0.021875 | 0.0054825 | 0 | 0 | 1 | 0.9881 | -0.22841 | 0.4 | 1 | 1.1 | 0.9
10 | 1 | 0 | 0 | 0 | 0 | 1 | 0.98875 | -0.21589 | 0.4 | 1 | 1.1 | 0.9
11 | 1 | 0.006393 | 0.0016022 | 0 | 0 | 1 | 0.99001 | -0.19126 | 0.4 | 1 | 1.1 | 0.9
12 | 1 | 0 | 0 | 0 | 0 | 1 | 0.98872 | -0.21642 | 0.4 | 1 | 1.1 | 0.9
23 | 1 | 0 | 0 | 0 | 0 | 1 | 0.99038 | -0.18414 | 0.4 | 1 | 1.1 | 0.9
27 | 1 | 0.010647 | 0.0026685 | 0 | 0 | 1 | 0.98845 | -0.22158 | 0.4 | 1 | 1.1 | 0.9
24 | 1 | 0.0091769 | 0.0022999 | 0 | 0 | 1 | 0.98997 | -0.19213 | 0.4 | 1 | 1.1 | 0.9
19 | 1 | 0 | 0 | 0 | 0 | 1 | 0.99144 | -0.16357 | 0.4 | 1 | 1.1 | 0.9
13 | 1 | 0.0067677 | 0.0016961 | 0 | 0 | 1 | 0.97598 | -0.46221 | 0.4 | 1 | 1.1 | 0.9
14 | 1 | 0.0077337 | 0.0019382 | 0 | 0 | 1 | 0.9763 | -0.45582 | 0.4 | 1 | 1.1 | 0.9
15 | 1 | 0.0057905 | 0.0014512 | 0 | 0 | 1 | 0.97597 | -0.46243 | 0.4 | 1 | 1.1 | 0.9
16 | 1 | 0 | 0 | 0 | 0 | 1 | 0.97656 | -0.45069 | 0.4 | 1 | 1.1 | 0.9
31 | 1 | 0 | 0 | 0 | 0 | 1 | 0.97721 | -0.43795 | 0.4 | 1 | 1.1 | 0.9
32 | 1 | 0.0077664 | 0.0019465 | 0 | 0 | 1 | 0.97501 | -0.48119 | 0.4 | 1 | 1.1 | 0.9
41 | 1 | 0.006419 | 0.0016088 | 0 | 0 | 1 | 0.977 | -0.44206 | 0.4 | 1 | 1.1 | 0.9
39 | 1 | 0.010124 | 0.0025374 | 0 | 0 | 1 | 0.97734 | -0.43538 | 0.4 | 1 | 1.1 | 0.9
17 | 1 | 0.0043977 | 0.0011022 | 0 | 0 | 1 | 0.99219 | -0.14913 | 0.4 | 1 | 1.1 | 0.9
18 | 1 | 0 | 0 | 0 | 0 | 1 | 0.99228 | -0.14734 | 0.4 | 1 | 1.1 | 0.9
20 | 1 | 0.0058503 | 0.0014662 | 0 | 0 | 1 | 0.99403 | -0.11362 | 0.4 | 1 | 1.1 | 0.9
21 | 1 | 0.012472 | 0.0031257 | 0 | 0 | 1 | 0.99175 | -0.1576 | 0.4 | 1 | 1.1 | 0.9
22 | 1 | 0.0028291 | 0.00070903 | 0 | 0 | 1 | 0.99135 | -0.16532 | 0.4 | 1 | 1.1 | 0.9
56 | 1 | 0 | 0 | 0 | 0 | 1 | 0.99625 | -0.070998 | 0.4 | 1 | 1.1 | 0.9
89 | 1 | 0.010983 | 0.0027526 | 0 | 0 | 1 | 0.99154 | -0.16171 | 0.4 | 1 | 1.1 | 0.9
57 | 1 | 0 | 0 | 0 | 0 | 1 | 0.99891 | -0.020573 | 0.4 | 1 | 1.1 | 0.9
58 | 1 | 0.0066626 | 0.0016698 | 0 | 0 | 1 | 0.99545 | -0.086181 | 0.4 | 1 | 1.1 | 0.9
25 | 1 | 0.0041442 | 0.0010386 | 0 | 0 | 1 | 0.98984 | -0.19469 | 0.4 | 1 | 1.1 | 0.9
26 | 1 | 0.0060688 | 0.001521 | 0 | 0 | 1 | 0.9898 | -0.1955 | 0.4 | 1 | 1.1 | 0.9
42 | 1 | 0.0060832 | 0.0015246 | 0 | 0 | 1 | 0.97691 | -0.44383 | 0.4 | 1 | 1.1 | 0.9
40 | 1 | 0.0045326 | 0.001136 | 0 | 0 | 1 | 0.97753 | -0.43174 | 0.4 | 1 | 1.1 | 0.9
33 | 1 | 0.0075542 | 0.0018933 | 0 | 0 | 1 | 0.97809 | -0.42077 | 0.4 | 1 | 1.1 | 0.9
34 | 1 | 0.007475 | 0.0018734 | 0 | 0 | 1 | 0.97795 | -0.42353 | 0.4 | 1 | 1.1 | 0.9
35 | 1 | 0 | 0 | 0 | 0 | 1 | 0.97847 | -0.41336 | 0.4 | 1 | 1.1 | 0.9
36 | 1 | 0.0070561 | 0.0017684 | 0 | 0 | 1 | 0.97765 | -0.42936 | 0.4 | 1 | 1.1 | 0.9
37 | 1 | 0.002317 | 0.0005807 | 0 | 0 | 1 | 0.97814 | -0.41982 | 0.4 | 1 | 1.1 | 0.9
38 | 1 | 0.0076851 | 0.0019261 | 0 | 0 | 1 | 0.97993 | -0.38472 | 0.4 | 1 | 1.1 | 0.9
49 | 1 | 0.0082047 | 0.0020563 | 0 | 0 | 1 | 0.97762 | -0.43003 | 0.4 | 1 | 1.1 | 0.9
50 | 1 | 0 | 0 | 0 | 0 | 1 | 0.98125 | -0.35902 | 0.4 | 1 | 1.1 | 0.9
51 | 1 | 0.0070969 | 0.0017787 | 0 | 0 | 1 | 0.98253 | -0.33422 | 0.4 | 1 | 1.1 | 0.9
48 | 1 | 0.0046709 | 0.0011706 | 0 | 0 | 1 | 0.97147 | -0.55098 | 0.4 | 1 | 1.1 | 0.9
52 | 1 | 0.0074303 | 0.0018622 | 0 | 0 | 1 | 0.98273 | -0.33034 | 0.4 | 1 | 1.1 | 0.9
53 | 1 | 0.0073132 | 0.0018329 | 0 | 0 | 1 | 0.98386 | -0.30837 | 0.4 | 1 | 1.1 | 0.9
80 | 1 | 0 | 0 | 0 | 0 | 1 | 0.98441 | -0.29784 | 0.4 | 1 | 1.1 | 0.9
54 | 1 | 0 | 0 | 0 | 0 | 1 | 0.98696 | -0.24848 | 0.4 | 1 | 1.1 | 0.9
75 | 1 | 0.011481 | 0.0028774 | 0 | 0 | 1 | 0.9827 | -0.3311 | 0.4 | 1 | 1.1 | 0.9
73 | 1 | 0.0064287 | 0.0016112 | 0 | 0 | 1 | 0.98823 | -0.22406 | 0.4 | 1 | 1.1 | 0.9
79 | 1 | 0 | 0 | 0 | 0 | 1 | 0.98646 | -0.2582 | 0.4 | 1 | 1.1 | 0.9
78 | 1 | 0.006139 | 0.0015386 | 0 | 0 | 1 | 0.9858 | -0.27099 | 0.4 | 1 | 1.1 | 0.9
88 | 1 | 0 | 0 | 0 | 0 | 1 | 0.98017 | -0.38035 | 0.4 | 1 | 1.1 | 0.9
71 | 1 | 0.0071264 | 0.001786 | 0 | 0 | 1 | 0.98865 | -0.21613 | 0.4 | 1 | 1.1 | 0.9
60 | 1 | 0.0059147 | 0.0014824 | 0 | 0 | 1 | 0.99887 | -0.021277 | 0.4 | 1 | 1.1 | 0.9
59 | 3 | 0.0057731 | 0.0014469 | 0 | 0 | 1 | 1 | 0 | 0.4 | 1 | 1.1 | 0.9
61 | 1 | 0.0090121 | 0.0022586 | 0 | 0 | 1 | 0.99501 | -0.094614 | 0.4 | 1 | 1.1 | 0.9
62 | 1 | 0.0024405 | 0.00061164 | 0 | 0 | 1 | 0.99371 | -0.11937 | 0.4 | 1 | 1.1 | 0.9
68 | 1 | 0 | 0 | 0 | 0 | 1 | 0.99267 | -0.1392 | 0.4 | 1 | 1.1 | 0.9
69 | 1 | 0 | 0 | 0 | 0 | 1 | 0.9916 | -0.15955 | 0.4 | 1 | 1.1 | 0.9
66 | 1 | 0.0051178 | 0.0012826 | 0 | 0 | 1 | 0.99233 | -0.14574 | 0.4 | 1 | 1.1 | 0.9
63 | 1 | 0.0056249 | 0.0014097 | 0 | 0 | 1 | 0.99204 | -0.15134 | 0.4 | 1 | 1.1 | 0.9
64 | 1 | 0.0058667 | 0.0014703 | 0 | 0 | 1 | 0.99214 | -0.14947 | 0.4 | 1 | 1.1 | 0.9
65 | 1 | 0.006929 | 0.0017366 | 0 | 0 | 1 | 0.99214 | -0.14933 | 0.4 | 1 | 1.1 | 0.9
67 | 1 | 0.005402 | 0.0013539 | 0 | 0 | 1 | 0.99232 | -0.14588 | 0.4 | 1 | 1.1 | 0.9
72 | 1 | 0 | 0 | 0 | 0 | 1 | 0.9913 | -0.16537 | 0.4 | 1 | 1.1 | 0.9
76 | 1 | 0.010269 | 0.0025738 | 0 | 0 | 1 | 0.99129 | -0.16563 | 0.4 | 1 | 1.1 | 0.9
74 | 1 | 0.0075293 | 0.001887 | 0 | 0 | 1 | 0.99101 | -0.17092 | 0.4 | 1 | 1.1 | 0.9
70 | 1 | 0.0073883 | 0.0018517 | 0 | 0 | 1 | 0.99024 | -0.18552 | 0.4 | 1 | 1.1 | 0.9
77 | 1 | 0.0073969 | 0.0018538 | 0 | 0 | 1 | 0.99087 | -0.17364 | 0.4 | 1 | 1.1 | 0.9
85 | 1 | 0 | 0 | 0 | 0 | 1 | 0.97784 | -0.42597 | 0.4 | 1 | 1.1 | 0.9
81 | 1 | 0.01192 | 0.0029874 | 0 | 0 | 1 | 0.97652 | -0.45196 | 0.4 | 1 | 1.1 | 0.9
82 | 1 | 0.0058964 | 0.0014778 | 0 | 0 | 1 | 0.97674 | -0.44771 | 0.4 | 1 | 1.1 | 0.9
83 | 1 | 0.0051067 | 0.0012798 | 0 | 0 | 1 | 0.977 | -0.44259 | 0.4 | 1 | 1.1 | 0.9
84 | 1 | 0.0053062 | 0.0013299 | 0 | 0 | 1 | 0.97721 | -0.43843 | 0.4 | 1 | 1.1 | 0.9
86 | 1 | 0.0063391 | 0.0015887 | 0 | 0 | 1 | 0.97774 | -0.42792 | 0.4 | 1 | 1.1 | 0.9
87 | 1 | 0.0095444 | 0.002392 | 0 | 0 | 1 | 0.97742 | -0.43434 | 0.4 | 1 | 1.1 | 0.9
90 | 1 | 0.01677 | 0.0042029 | 0 | 0 | 1 | 0.97693 | -0.44401 | 0.4 | 1 | 1.1 | 0.9

## generator_data
GEN_BUS | PG | QG | QMAX | QMIN | VG | MBASE | GEN_STATUS | PMAX | PMIN
59 | 0.4726 | 0.12128 | 10 | -10 | 1 | 100 | 1 | 10 | 0

## branch_data
F_BUS | T_BUS | BR_R | BR_X | BR_B | RATE_A | RATE_B | RATE_C | TAP | SHIFT | BR_STATUS | ANGMIN | ANGMAX | P_in | Q_in | P_out | Q_out
1 | 45 | 4.1276 | 2.6416 | 6.9313e-09 | 0 | 0 | 0 | 0 | 0 | 1 | -90 | 90 | -0.0095515 | -0.002394 | 0.0095557 | 0.0023961
45 | 55 | 1.1456 | 0.73317 | 1.9237e-09 | 0 | 0 | 0 | 0 | 0 | 1 | -90 | 90 | 0.0078503 | 0.0019677 | -0.0078496 | -0.0019674
45 | 3 | 1.9439 | 1.2441 | 3.2643e-09 | 0 | 0 | 0 | 0 | 0 | 1 | -90 | 90 | -0.017406 | -0.0043638 | 0.017413 | 0.0043677
3 | 44 | 1.8602 | 1.1905 | 3.1238e-09 | 0 | 0 | 0 | 0 | 0 | 1 | -90 | 90 | -0.027976 | -0.0070174 | 0.027992 | 0.0070276
3 | 2 | 3.4286 | 2.1943 | 5.7575e-09 | 0 | 0 | 0 | 0 | 0 | 1 | -90 | 90 | 0.010563 | 0.0026497 | -0.010559 | -0.0026475
2 | 4 | 0.40687 | 0.2604 | 6.8325e-10 | 0 | 0 | 0 | 0 | 0 | 1 | -90 | 90 | 0.010559 | 0.0026475 | -0.010558 | -0.0026473
4 | 46 | 4.1951 | 2.6848 | 7.0447e-09 | 0 | 0 | 0 | 0 | 0 | 1 | -90 | 90 | 0.010558 | 0.0026473 | -0.010553 | -0.0026446
44 | 29 | 0.48449 | 0.31007 | 8.1359e-10 | 0 | 0 | 0 | 0 | 0 | 1 | -90 | 90 | -0.031482 | -0.0079023 | 0.031488 | 0.0079057
46 | 47 | 3.4859 | 2.231 | 5.8538e-09 | 0 | 0 | 0 | 0 | 0 | 1 | -90 | 90 | 0.0046725 | 0.0011707 | -0.0046717 | -0.0011707
29 | 43 | 0.50568 | 0.32364 | 8.4918e-10 | 0 | 0 | 0 | 0 | 0 | 1 | -90 | 90 | -0.066663 | -0.016735 | 0.066688 | 0.016751
29 | 8 | 1.841 | 1.1783 | 3.0916e-09 | 0 | 0 | 0 | 0 | 0 | 1 | -90 | 90 | 0.035175 | 0.0088292 | -0.03515 | -0.0088131
47 | 48 | 3.5303 | 2.2594 | 5.9284e-09 | 0 | 0 | 0 | 0 | 0 | 1 | -90 | 90 | 0.0046717 | 0.0011707 | -0.0046708 | -0.0011707
5 | 6 | 2.0853 | 1.3346 | 3.5018e-09 | 0 | 0 | 0 | 0 | 0 | 1 | -90 | 90 | -0.011149 | -0.0027943 | 0.011152 | 0.0027958
6 | 7 | 0.69656 | 0.4458 | 1.1697e-09 | 0 | 0 | 0 | 0 | 0 | 1 | -90 | 90 | 0.0046001 | 0.0011529 | -0.0046 | -0.0011529
6 | 8 | 1.8071 | 1.1565 | 3.0346e-09 | 0 | 0 | 0 | 0 | 0 | 1 | -90 | 90 | -0.015752 | -0.0039488 | 0.015757 | 0.0039517
8 | 30 | 1.6813 | 1.0761 | 2.8234e-09 | 0 | 0 | 0 | 0 | 0 | 1 | -90 | 90 | 0.0094151 | 0.0023602 | -0.0094134 | -0.0023594
8 | 28 | 1.4658 | 0.93814 | 2.4616e-09 | 0 | 0 | 0 | 0 | 0 | 1 | -90 | 90 | 0.0099779 | 0.0025013 | -0.0099762 | -0.0025004
43 | 32 | 1.1169 | 0.71479 | 1.8755e-09 | 0 | 0 | 0 | 0 | 0 | 1 | -90 | 90 | -0.069799 | -0.01753 | 0.06986 | 0.017569
9 | 10 | 2.5059 | 1.6038 | 4.2082e-09 | 0 | 0 | 0 | 0 | 0 | 1 | -90 | 90 | -0.021875 | -0.0054825 | 0.021888 | 0.0054904
10 | 11 | 3.3225 | 2.1264 | 5.5794e-09 | 0 | 0 | 0 | 0 | 0 | 1 | -90 | 90 | -0.032538 | -0.0081604 | 0.032577 | 0.0081843
10 | 12 | 0.21984 | 0.1407 | 3.6918e-10 | 0 | 0 | 0 | 0 | 0 | 1 | -90 | 90 | 0.01065 | 0.0026699 | -0.01065 | -0.0026698
11 | 23 | 0.80387 | 0.51448 | 1.3499e-09 | 0 | 0 | 0 | 0 | 0 | 1 | -90 | 90 | -0.03897 | -0.0097865 | 0.038983 | 0.0097949
12 | 27 | 2.121 | 1.3575 | 3.5618e-09 | 0 | 0 | 0 | 0 | 0 | 1 | -90 | 90 | 0.01065 | 0.0026698 | -0.010647 | -0.0026685
23 | 24 | 1.8104 | 1.1587 | 3.0402e-09 | 0 | 0 | 0 | 0 | 0 | 1 | -90 | 90 | 0.019399 | 0.0048647 | -0.019391 | -0.0048602
23 | 19 | 1.5527 | 0.9937 | 2.6073e-09 | 0 | 0 | 0 | 0 | 0 | 1 | -90 | 90 | -0.058382 | -0.01466 | 0.058439 | 0.014696
24 | 25 | 1.1005 | 0.70434 | 1.8481e-09 | 0 | 0 | 0 | 0 | 0 | 1 | -90 | 90 | 0.010214 | 0.0025603 | -0.010213 | -0.0025597
19 | 22 | 2.7182 | 1.7396 | 4.5646e-09 | 0 | 0 | 0 | 0 | 0 | 1 | -90 | 90 | 0.0028293 | 0.00070874 | -0.0028291 | -0.00070904
19 | 17 | 1.0415 | 0.66657 | 1.749e-09 | 0 | 0 | 0 | 0 | 0 | 1 | -90 | 90 | -0.061268 | -0.015405 | 0.061311 | 0.015432
13 | 14 | 2.173 | 1.3907 | 3.6491e-09 | 0 | 0 | 0 | 0 | 0 | 1 | -90 | 90 | -0.012558 | -0.0031475 | 0.012562 | 0.0031496
13 | 15 | 0.1627 | 0.10413 | 2.7322e-10 | 0 | 0 | 0 | 0 | 0 | 1 | -90 | 90 | 0.0057904 | 0.0014513 | -0.0057903 | -0.0014513
14 | 16 | 1.0794 | 0.69084 | 1.8127e-09 | 0 | 0 | 0 | 0 | 0 | 1 | -90 | 90 | -0.020295 | -0.0050879 | 0.0203 | 0.0050909
16 | 31 | 0.55773 | 0.35695 | 1.8732e-09 | 0 | 0 | 0 | 0 | 0 | 1 | -90 | 90 | -0.09804 | -0.024678 | 0.098099 | 0.024716
16 | 32 | 1.6803 | 1.0754 | 5.6432e-09 | 0 | 0 | 0 | 0 | 0 | 1 | -90 | 90 | 0.077739 | 0.019588 | -0.077626 | -0.019516
31 | 41 | 1.4091 | 0.90182 | 2.3663e-09 | 0 | 0 | 0 | 0 | 0 | 1 | -90 | 90 | 0.012505 | 0.0031349 | -0.012503 | -0.0031336
31 | 39 | 0.099489 | 0.063673 | 6.6827e-10 | 0 | 0 | 0 | 0 | 0 | 1 | -90 | 90 | -0.1106 | -0.027851 | 0.11062 | 0.02786
41 | 42 | 1.2409 | 0.7942 | 2.0839e-09 | 0 | 0 | 0 | 0 | 0 | 1 | -90 | 90 | 0.0060836 | 0.0015248 | -0.0060831 | -0.0015246
39 | 40 | 0.12967 | 0.08299 | 8.7102e-10 | 0 | 0 | 0 | 0 | 0 | 1 | -90 | 90 | -0.12074 | -0.030397 | 0.12076 | 0.030411
17 | 18 | 0.12042 | 0.077069 | 2.0222e-10 | 0 | 0 | 0 | 0 | 0 | 1 | -90 | 90 | -0.065708 | -0.016534 | 0.065714 | 0.016537
18 | 20 | 1.6754 | 1.0722 | 2.8134e-09 | 0 | 0 | 0 | 0 | 0 | 1 | -90 | 90 | -0.089182 | -0.022424 | 0.089326 | 0.022516
18 | 21 | 1.9298 | 1.2351 | 3.2407e-09 | 0 | 0 | 0 | 0 | 0 | 1 | -90 | 90 | 0.023468 | 0.0058865 | -0.023457 | -0.0058794
20 | 56 | 1.9946 | 1.2765 | 3.3494e-09 | 0 | 0 | 0 | 0 | 0 | 1 | -90 | 90 | -0.095177 | -0.023982 | 0.095371 | 0.024106
21 | 89 | 1.6498 | 1.0559 | 2.7705e-09 | 0 | 0 | 0 | 0 | 0 | 1 | -90 | 90 | 0.010985 | 0.0027537 | -0.010983 | -0.0027526
56 | 57 | 0.49584 | 0.31734 | 3.3306e-09 | 0 | 0 | 0 | 0 | 0 | 1 | -90 | 90 | -0.45933 | -0.11733 | 0.46045 | 0.11805
56 | 58 | 0.18811 | 0.12039 | 1.2636e-09 | 0 | 0 | 0 | 0 | 0 | 1 | -90 | 90 | 0.36396 | 0.093229 | -0.36369 | -0.093058
57 | 60 | 0.53242 | 0.34075 | 8.9408e-10 | 0 | 0 | 0 | 0 | 0 | 1 | -90 | 90 | 0.0059149 | 0.0014824 | -0.0059147 | -0.0014824
57 | 59 | 0.20045 | 0.12829 | 1.3464e-09 | 0 | 0 | 0 | 0 | 0 | 1 | -90 | 90 | -0.46636 | -0.11954 | 0.46683 | 0.11983
58 | 61 | 0.10633 | 0.068049 | 7.1421e-10 | 0 | 0 | 0 | 0 | 0 | 1 | -90 | 90 | 0.35703 | 0.091388 | -0.35688 | -0.091295
25 | 26 | 0.5869 | 0.37562 | 9.8556e-10 | 0 | 0 | 0 | 0 | 0 | 1 | -90 | 90 | 0.006069 | 0.001521 | -0.0060688 | -0.001521
40 | 37 | 0.40884 | 0.26166 | 2.7462e-09 | 0 | 0 | 0 | 0 | 0 | 1 | -90 | 90 | -0.1253 | -0.031547 | 0.12537 | 0.031592
33 | 34 | 0.52015 | 0.3329 | 8.7348e-10 | 0 | 0 | 0 | 0 | 0 | 1 | -90 | 90 | 0.022743 | 0.0057026 | -0.02274 | -0.0057008
33 | 35 | 1.0492 | 0.67151 | 1.7619e-09 | 0 | 0 | 0 | 0 | 0 | 1 | -90 | 90 | -0.030297 | -0.0075959 | 0.030308 | 0.0076026
34 | 36 | 1.6374 | 1.0479 | 2.7497e-09 | 0 | 0 | 0 | 0 | 0 | 1 | -90 | 90 | 0.015265 | 0.0038274 | -0.015261 | -0.0038249
35 | 37 | 0.21778 | 0.13938 | 1.4628e-09 | 0 | 0 | 0 | 0 | 0 | 1 | -90 | 90 | 0.12772 | 0.032198 | -0.12768 | -0.032173
35 | 38 | 0.78142 | 0.50011 | 5.2489e-09 | 0 | 0 | 0 | 0 | 0 | 1 | -90 | 90 | -0.15803 | -0.0398 | 0.15825 | 0.039938
36 | 49 | 0.34839 | 0.22297 | 5.8504e-10 | 0 | 0 | 0 | 0 | 0 | 1 | -90 | 90 | 0.0082048 | 0.0020565 | -0.0082045 | -0.0020563
38 | 50 | 0.6704 | 0.42906 | 4.5031e-09 | 0 | 0 | 0 | 0 | 0 | 1 | -90 | 90 | -0.16593 | -0.041864 | 0.16614 | 0.041995
50 | 51 | 0.64867 | 0.41515 | 4.3572e-09 | 0 | 0 | 0 | 0 | 0 | 1 | -90 | 90 | -0.16614 | -0.041995 | 0.16634 | 0.042121
51 | 52 | 0.097545 | 0.062429 | 6.5522e-10 | 0 | 0 | 0 | 0 | 0 | 1 | -90 | 90 | -0.17343 | -0.043899 | 0.17346 | 0.04392
52 | 53 | 0.52966 | 0.33898 | 3.5578e-09 | 0 | 0 | 0 | 0 | 0 | 1 | -90 | 90 | -0.18089 | -0.045782 | 0.18109 | 0.045904
53 | 80 | 0.24432 | 0.15636 | 1.6411e-09 | 0 | 0 | 0 | 0 | 0 | 1 | -90 | 90 | -0.1884 | -0.047737 | 0.18849 | 0.047797
80 | 78 | 0.62432 | 0.39957 | 4.1936e-09 | 0 | 0 | 0 | 0 | 0 | 1 | -90 | 90 | -0.18849 | -0.047797 | 0.18874 | 0.047953
54 | 75 | 4.9628 | 3.1762 | 8.3338e-09 | 0 | 0 | 0 | 0 | 0 | 1 | -90 | 90 | 0.072975 | 0.018524 | -0.072686 | -0.01834
54 | 73 | 0.40204 | 0.25731 | 2.7006e-09 | 0 | 0 | 0 | 0 | 0 | 1 | -90 | 90 | -0.26806 | -0.06815 | 0.26838 | 0.068352
54 | 79 | 0.21943 | 0.14044 | 1.4739e-09 | 0 | 0 | 0 | 0 | 0 | 1 | -90 | 90 | 0.19509 | 0.049626 | -0.195 | -0.049568
75 | 88 | 3.4925 | 2.2352 | 5.8648e-09 | 0 | 0 | 0 | 0 | 0 | 1 | -90 | 90 | 0.061205 | 0.015463 | -0.061061 | -0.015371
73 | 71 | 0.12762 | 0.081678 | 8.5725e-10 | 0 | 0 | 0 | 0 | 0 | 1 | -90 | 90 | -0.27481 | -0.069963 | 0.27491 | 0.07003
79 | 78 | 0.2886 | 0.18471 | 1.9386e-09 | 0 | 0 | 0 | 0 | 0 | 1 | -90 | 90 | 0.195 | 0.049568 | -0.19488 | -0.049491
88 | 85 | 3.219 | 2.0602 | 5.4056e-09 | 0 | 0 | 0 | 0 | 0 | 1 | -90 | 90 | 0.061061 | 0.015372 | -0.060928 | -0.015287
71 | 70 | 0.48131 | 0.30804 | 3.233e-09 | 0 | 0 | 0 | 0 | 0 | 1 | -90 | 90 | -0.28204 | -0.071816 | 0.28246 | 0.072083
61 | 62 | 0.31979 | 0.20467 | 2.1481e-09 | 0 | 0 | 0 | 0 | 0 | 1 | -90 | 90 | 0.34787 | 0.089037 | -0.34745 | -0.08877
62 | 68 | 0.25736 | 0.16471 | 1.7287e-09 | 0 | 0 | 0 | 0 | 0 | 1 | -90 | 90 | 0.34501 | 0.088159 | -0.34468 | -0.087947
68 | 69 | 0.28803 | 0.18434 | 1.9347e-09 | 0 | 0 | 0 | 0 | 0 | 1 | -90 | 90 | 0.31573 | 0.080687 | -0.31542 | -0.080488
68 | 66 | 0.99704 | 0.63811 | 1.6743e-09 | 0 | 0 | 0 | 0 | 0 | 1 | -90 | 90 | 0.028953 | 0.0072608 | -0.028944 | -0.0072552
69 | 72 | 0.085039 | 0.054425 | 5.7121e-10 | 0 | 0 | 0 | 0 | 0 | 1 | -90 | 90 | 0.30514 | 0.077913 | -0.30506 | -0.077858
69 | 76 | 2.61 | 1.6704 | 4.3829e-09 | 0 | 0 | 0 | 0 | 0 | 1 | -90 | 90 | 0.010272 | 0.0025753 | -0.010269 | -0.0025738
66 | 67 | 0.02583 | 0.016532 | 4.3376e-11 | 0 | 0 | 0 | 0 | 0 | 1 | -90 | 90 | 0.023826 | 0.0059726 | -0.023826 | -0.0059725
63 | 64 | 1.4679 | 0.93948 | 2.4651e-09 | 0 | 0 | 0 | 0 | 0 | 1 | -90 | 90 | -0.0056249 | -0.0014097 | 0.0056254 | 0.0014098
64 | 65 | 0.053548 | 0.034271 | 8.9921e-11 | 0 | 0 | 0 | 0 | 0 | 1 | -90 | 90 | -0.011492 | -0.0028802 | 0.011492 | 0.0028802
65 | 67 | 0.827 | 0.52928 | 1.3887e-09 | 0 | 0 | 0 | 0 | 0 | 1 | -90 | 90 | -0.018421 | -0.0046168 | 0.018424 | 0.0046186
72 | 74 | 1.6368 | 1.0476 | 2.7486e-09 | 0 | 0 | 0 | 0 | 0 | 1 | -90 | 90 | 0.014931 | 0.0037435 | -0.014927 | -0.0037412
72 | 70 | 0.30939 | 0.19801 | 2.0782e-09 | 0 | 0 | 0 | 0 | 0 | 1 | -90 | 90 | 0.29013 | 0.074115 | -0.28985 | -0.073934
74 | 77 | 1.6218 | 1.0379 | 2.7234e-09 | 0 | 0 | 0 | 0 | 0 | 1 | -90 | 90 | 0.0073978 | 0.0018542 | -0.0073968 | -0.0018538
85 | 86 | 1.3213 | 0.84563 | 2.2188e-09 | 0 | 0 | 0 | 0 | 0 | 1 | -90 | 90 | 0.0063396 | 0.0015889 | -0.006339 | -0.0015888
85 | 87 | 1.3633 | 0.87249 | 2.2893e-09 | 0 | 0 | 0 | 0 | 0 | 1 | -90 | 90 | 0.026332 | 0.0066062 | -0.026321 | -0.0065997
85 | 84 | 1.8907 | 1.21 | 3.1749e-09 | 0 | 0 | 0 | 0 | 0 | 1 | -90 | 90 | 0.028257 | 0.0070922 | -0.02824 | -0.0070817
81 | 82 | 1.5273 | 0.97745 | 2.5647e-09 | 0 | 0 | 0 | 0 | 0 | 1 | -90 | 90 | -0.01192 | -0.0029875 | 0.011922 | 0.0029888
82 | 83 | 1.2293 | 0.78676 | 2.0644e-09 | 0 | 0 | 0 | 0 | 0 | 1 | -90 | 90 | -0.017818 | -0.0044666 | 0.017823 | 0.0044692
83 | 84 | 0.77571 | 0.49645 | 1.3026e-09 | 0 | 0 | 0 | 0 | 0 | 1 | -90 | 90 | -0.022929 | -0.0057491 | 0.022934 | 0.0057518
87 | 90 | 2.4668 | 1.5787 | 4.1424e-09 | 0 | 0 | 0 | 0 | 0 | 1 | -90 | 90 | 0.016777 | 0.0042076 | -0.016769 | -0.004203