## bus_data
BUS_I | BUS_TYPE | Pd | Qd | Gs | Bs | area | Vm | Va | baseKV | zone | Vmax | Vmin
1 | 1 | 0.03146 | 0.0078847 | 0 | 0 | 1 | 0.99869 | -0.025192 | 0.4 | 1 | 1.1 | 0.9
2 | 3 | 0 | 0 | 0 | 0 | 1 | 1 | 0 | 0.4 | 1 | 1.1 | 0.9
3 | 1 | 0.011744 | 0.0029432 | 0 | 0 | 1 | 0.99973 | -0.0052407 | 0.4 | 1 | 1.1 | 0.9
4 | 1 | 0.0090185 | 0.0022603 | 0 | 0 | 1 | 0.99959 | -0.0078252 | 0.4 | 1 | 1.1 | 0.9

## generator_data
GEN_BUS | PG | QG | QMAX | QMIN | VG | MBASE | GEN_STATUS | PMAX | PMIN
2 | 0.052267 | 0.013115 | 10 | -10 | 1 | 100 | 1 | 10 | 0

## branch_data
F_BUS | T_BUS | BR_R | BR_X | BR_B | RATE_A | RATE_B | RATE_C | TAP | SHIFT | BR_STATUS | ANGMIN | ANGMAX | P_in | Q_in | P_out | Q_out
1 | 2 | 3.5845 | 2.2941 | 6.0193e-09 | 0 | 0 | 0 | 0 | 0 | 1 | -90 | 90 | -0.03146 | -0.0078847 | 0.031498 | 0.0079083
2 | 3 | 1.1311 | 0.72388 | 1.8994e-09 | 0 | 0 | 0 | 0 | 0 | 1 | -90 | 90 | 0.020768 | 0.0052071 | -0.020763 | -0.005204
3 | 4 | 1.2836 | 0.82152 | 2.1556e-09 | 0 | 0 | 0 | 0 | 0 | 1 | -90 | 90 | 0.0090196 | 0.0022608 | -0.0090185 | -0.0022603