## bus_data
BUS_I | BUS_TYPE | Pd | Qd | Gs | Bs | area | Vm | Va | baseKV | zone | Vmax | Vmin
1 | 1 | 0.0020106 | 0.0005039 | 0 | 0 | 1 | 0.98829 | -0.22561 | 0.4 | 1 | 1.1 | 0.9
2 | 1 | 0.0021171 | 0.0005306 | 0 | 0 | 1 | 0.98829 | -0.22549 | 0.4 | 1 | 1.1 | 0.9
3 | 1 | 0.0087328 | 0.0021887 | 0 | 0 | 1 | 0.98839 | -0.22366 | 0.4 | 1 | 1.1 | 0.9
4 | 1 | 0.001641 | 0.00041126 | 0 | 0 | 1 | 0.99366 | -0.12193 | 0.4 | 1 | 1.1 | 0.9
5 | 1 | 0 | 0 | 0 | 0 | 1 | 0.9937 | -0.12119 | 0.4 | 1 | 1.1 | 0.9
26 | 1 | 0.00069973 | 0.00017537 | 0 | 0 | 1 | 0.99373 | -0.12045 | 0.4 | 1 | 1.1 | 0.9
11 | 1 | 0.0063025 | 0.0015796 | 0 | 0 | 1 | 0.98845 | -0.22254 | 0.4 | 1 | 1.1 | 0.9
12 | 1 | 0.0076258 | 0.0019112 | 0 | 0 | 1 | 0.98889 | -0.21396 | 0.4 | 1 | 1.1 | 0.9
30 | 1 | 0.0079039 | 0.0019809 | 0 | 0 | 1 | 0.99379 | -0.11938 | 0.4 | 1 | 1.1 | 0.9
6 | 1 | 0.0044682 | 0.0011198 | 0 | 0 | 1 | 0.98935 | -0.20501 | 0.4 | 1 | 1.1 | 0.9
7 | 1 | 0.0028142 | 0.00070531 | 0 | 0 | 1 | 0.98949 | -0.20233 | 0.4 | 1 | 1.1 | 0.9
9 | 1 | 0.0025023 | 0.00062714 | 0 | 0 | 1 | 0.9897 | -0.19831 | 0.4 | 1 | 1.1 | 0.9
10 | 1 | 0.0072142 | 0.0018081 | 0 | 0 | 1 | 0.98996 | -0.19315 | 0.4 | 1 | 1.1 | 0.9
17 | 1 | 0 | 0 | 0 | 0 | 1 | 0.98999 | -0.19257 | 0.4 | 1 | 1.1 | 0.9
18 | 1 | 0.0091118 | 0.0022836 | 0 | 0 | 1 | 0.99046 | -0.18358 | 0.4 | 1 | 1.1 | 0.9
13 | 1 | 0.0058651 | 0.0014699 | 0 | 0 | 1 | 0.98891 | -0.21358 | 0.4 | 1 | 1.1 | 0.9
14 | 1 | 0 | 0 | 0 | 0 | 1 | 0.98931 | -0.20584 | 0.4 | 1 | 1.1 | 0.9
15 | 1 | 0.0071336 | 0.0017878 | 0 | 0 | 1 | 0.98977 | -0.19691 | 0.4 | 1 | 1.1 | 0.9
22 | 1 | 0.0073436 | 0.0018405 | 0 | 0 | 1 | 0.98993 | -0.19376 | 0.4 | 1 | 1.1 | 0.9
16 | 1 | 0.0045189 | 0.0011325 | 0 | 0 | 1 | 0.99445 | -0.10657 | 0.4 | 1 | 1.1 | 0.9
27 | 1 | 0 | 0 | 0 | 0 | 1 | 0.9945 | -0.10553 | 0.4 | 1 | 1.1 | 0.9
20 | 1 | 0.0098006 | 0.0024563 | 0 | 0 | 1 | 0.99115 | -0.17005 | 0.4 | 1 | 1.1 | 0.9
28 | 1 | 0.0035459 | 0.0008887 | 0 | 0 | 1 | 0.99439 | -0.10776 | 0.4 | 1 | 1.1 | 0.9
29 | 1 | 0.0054026 | 0.001354 | 0 | 0 | 1 | 0.99484 | -0.099048 | 0.4 | 1 | 1.1 | 0.9
24 | 1 | 0 | 0 | 0 | 0 | 1 | 0.99175 | -0.1586 | 0.4 | 1 | 1.1 | 0.9
25 | 1 | 0.0067581 | 0.0016937 | 0 | 0 | 1 | 0.99294 | -0.13559 | 0.4 | 1 | 1.1 | 0.9
19 | 1 | 0.0080431 | 0.0020158 | 0 | 0 | 1 | 0.99131 | -0.16694 | 0.4 | 1 | 1.1 | 0.9
21 | 1 | 0.0021529 | 0.00053957 | 0 | 0 | 1 | 0.99182 | -0.15706 | 0.4 | 1 | 1.1 | 0.9
23 | 1 | 0.005419 | 0.0013581 | 0 | 0 | 1 | 0.99277 | -0.13881 | 0.4 | 1 | 1.1 | 0.9
41 | 1 | 0 | 0 | 0 | 0 | 1 | 0.9941 | -0.11303 | 0.4 | 1 | 1.1 | 0.9
44 | 1 | 0 | 0 | 0 | 0 | 1 | 0.99374 | -0.12008 | 0.4 | 1 | 1.1 | 0.9
40 | 1 | 0 | 0 | 0 | 0 | 1 | 0.99571 | -0.082184 | 0.4 | 1 | 1.1 | 0.9
47 | 1 | 0.0064964 | 0.0016282 | 0 | 0 | 1 | 0.99319 | -0.1307 | 0.4 | 1 | 1.1 | 0.9
31 | 1 | 0 | 0 | 0 | 0 | 1 | 0.99415 | -0.11247 | 0.4 | 1 | 1.1 | 0.9
33 | 1 | 0 | 0 | 0 | 0 | 1 | 0.99511 | -0.093801 | 0.4 | 1 | 1.1 | 0.9
34 | 1 | 0.0034004 | 0.00085222 | 0 | 0 | 1 | 0.99497 | -0.096578 | 0.4 | 1 | 1.1 | 0.9
35 | 1 | 0.0045496 | 0.0011402 | 0 | 0 | 1 | 0.99561 | -0.084129 | 0.4 | 1 | 1.1 | 0.9
32 | 1 | 0.0024081 | 0.00060352 | 0 | 0 | 1 | 0.99476 | -0.10054 | 0.4 | 1 | 1.1 | 0.9
52 | 1 | 0 | 0 | 0 | 0 | 1 | 0.99467 | -0.10241 | 0.4 | 1 | 1.1 | 0.9
51 | 1 | 0.0081296 | 0.0020375 | 0 | 0 | 1 | 0.99451 | -0.10552 | 0.4 | 1 | 1.1 | 0.9
36 | 1 | 0.0064139 | 0.0016075 | 0 | 0 | 1 | 0.9959 | -0.078654 | 0.4 | 1 | 1.1 | 0.9
37 | 1 | 0 | 0 | 0 | 0 | 1 | 0.99644 | -0.068095 | 0.4 | 1 | 1.1 | 0.9
38 | 1 | 0 | 0 | 0 | 0 | 1 | 0.99737 | -0.050284 | 0.4 | 1 | 1.1 | 0.9
43 | 3 | 0 | 0 | 0 | 0 | 1 | 1 | 0 | 0.4 | 1 | 1.1 | 0.9
39 | 1 | 0.011193 | 0.0028053 | 0 | 0 | 1 | 0.99653 | -0.066393 | 0.4 | 1 | 1.1 | 0.9
45 | 1 | 0.020075 | 0.0050314 | 0 | 0 | 1 | 0.99853 | -0.027975 | 0.4 | 1 | 1.1 | 0.9
42 | 1 | 0.008305 | 0.0020814 | 0 | 0 | 1 | 0.99522 | -0.091638 | 0.4 | 1 | 1.1 | 0.9
61 | 1 | 0.011542 | 0.0028928 | 0 | 0 | 1 | 0.99481 | -0.099451 | 0.4 | 1 | 1.1 | 0.9
48 | 1 | 0.0089707 | 0.0022483 | 0 | 0 | 1 | 0.99336 | -0.12742 | 0.4 | 1 | 1.1 | 0.9
60 | 1 | 0.010296 | 0.0025805 | 0 | 0 | 1 | 0.99456 | -0.10436 | 0.4 | 1 | 1.1 | 0.9
46 | 1 | 0.021367 | 0.0053551 | 0 | 0 | 1 | 0.99187 | -0.15589 | 0.4 | 1 | 1.1 | 0.9
56 | 1 | 0 | 0 | 0 | 0 | 1 | 0.99319 | -0.13042 | 0.4 | 1 | 1.1 | 0.9
71 | 1 | 0.034363 | 0.0086121 | 0 | 0 | 1 | 0.99109 | -0.17096 | 0.4 | 1 | 1.1 | 0.9
55 | 1 | 0 | 0 | 0 | 0 | 1 | 0.99636 | -0.069458 | 0.4 | 1 | 1.1 | 0.9
49 | 1 | 0.0092276 | 0.0023127 | 0 | 0 | 1 | 0.99288 | -0.13671 | 0.4 | 1 | 1.1 | 0.9
53 | 1 | 0.022696 | 0.0056881 | 0 | 0 | 1 | 0.99556 | -0.084959 | 0.4 | 1 | 1.1 | 0.9
54 | 1 | 0.024183 | 0.0060607 | 0 | 0 | 1 | 0.99488 | -0.097991 | 0.4 | 1 | 1.1 | 0.9
59 | 1 | 0 | 0 | 0 | 0 | 1 | 0.993 | -0.13399 | 0.4 | 1 | 1.1 | 0.9
57 | 1 | 0.042492 | 0.010649 | 0 | 0 | 1 | 0.99207 | -0.15215 | 0.4 | 1 | 1.1 | 0.9
70 | 1 | 0 | 0 | 0 | 0 | 1 | 0.99175 | -0.15805 | 0.4 | 1 | 1.1 | 0.9
62 | 1 | 0.010895 | 0.0027305 | 0 | 0 | 1 | 0.98568 | -0.27586 | 0.4 | 1 | 1.1 | 0.9
63 | 1 | 0.048659 | 0.012195 | 0 | 0 | 1 | 0.98591 | -0.27136 | 0.4 | 1 | 1.1 | 0.9
65 | 1 | 0 | 0 | 0 | 0 | 1 | 0.98723 | -0.24578 | 0.4 | 1 | 1.1 | 0.9
66 | 1 | 0.035233 | 0.0088301 | 0 | 0 | 1 | 0.98628 | -0.26417 | 0.4 | 1 | 1.1 | 0.9
67 | 1 | 0 | 0 | 0 | 0 | 1 | 0.98814 | -0.22797 | 0.4 | 1 | 1.1 | 0.9
69 | 1 | 0.077535 | 0.019432 | 0 | 0 | 1 | 0.99002 | -0.19156 | 0.4 | 1 | 1.1 | 0.9
50 | 1 | 0.012268 | 0.0030747 | 0 | 0 | 1 | 0.99258 | -0.14252 | 0.4 | 1 | 1.1 | 0.9

## generator_data
GEN_BUS | PG | QG | QMAX | QMIN | VG | MBASE | GEN_STATUS | PMAX | PMIN
43 | 0.57438 | 0.14571 | 10 | -10 | 1 | 100 | 1 | 10 | 0

## branch_data
F_BUS | T_BUS | BR_R | BR_X | BR_B | RATE_A | RATE_B | RATE_C | TAP | SHIFT | BR_STATUS | ANGMIN | ANGMAX | P_in | Q_in | P_out | Q_out
1 | 2 | 0.25778 | 0.16498 | 4.3289e-10 | 0 | 0 | 0 | 0 | 0 | 1 | -90 | 90 | -0.0020106 | -0.0005039 | 0.0020106 | 0.00050387
2 | 3 | 1.9401 | 1.2417 | 3.2579e-09 | 0 | 0 | 0 | 0 | 0 | 1 | -90 | 90 | -0.0041277 | -0.0010345 | 0.0041281 | 0.0010344
3 | 11 | 0.38337 | 0.24536 | 6.4379e-10 | 0 | 0 | 0 | 0 | 0 | 1 | -90 | 90 | -0.012861 | -0.003223 | 0.012862 | 0.0032234
4 | 5 | 2.0144 | 1.2892 | 3.3827e-09 | 0 | 0 | 0 | 0 | 0 | 1 | -90 | 90 | -0.001641 | -0.00041127 | 0.001641 | 0.00041097
5 | 26 | 1.9775 | 1.2656 | 3.3208e-09 | 0 | 0 | 0 | 0 | 0 | 1 | -90 | 90 | -0.001641 | -0.00041097 | 0.0016411 | 0.00041068
26 | 30 | 2.0341 | 1.3018 | 3.4158e-09 | 0 | 0 | 0 | 0 | 0 | 1 | -90 | 90 | -0.0023408 | -0.00058605 | 0.0023409 | 0.00058579
11 | 12 | 1.9614 | 1.2553 | 3.2938e-09 | 0 | 0 | 0 | 0 | 0 | 1 | -90 | 90 | -0.019164 | -0.004803 | 0.019172 | 0.0048077
12 | 13 | 0.061232 | 0.039189 | 1.0283e-10 | 0 | 0 | 0 | 0 | 0 | 1 | -90 | 90 | -0.026798 | -0.0067189 | 0.026798 | 0.0067192
30 | 31 | 2.9867 | 1.9115 | 5.0155e-09 | 0 | 0 | 0 | 0 | 0 | 1 | -90 | 90 | -0.010245 | -0.0025667 | 0.010248 | 0.0025684
6 | 7 | 2.6274 | 1.6815 | 4.4121e-09 | 0 | 0 | 0 | 0 | 0 | 1 | -90 | 90 | -0.0044682 | -0.0011198 | 0.0044687 | 0.0011198
7 | 9 | 2.4208 | 1.5493 | 4.0651e-09 | 0 | 0 | 0 | 0 | 0 | 1 | -90 | 90 | -0.007283 | -0.0018251 | 0.0072844 | 0.0018256
9 | 10 | 2.3176 | 1.4833 | 3.8919e-09 | 0 | 0 | 0 | 0 | 0 | 1 | -90 | 90 | -0.0097867 | -0.0024527 | 0.0097891 | 0.0024539
10 | 17 | 0.15051 | 0.096324 | 2.5274e-10 | 0 | 0 | 0 | 0 | 0 | 1 | -90 | 90 | -0.017003 | -0.0042619 | 0.017004 | 0.0042622
17 | 18 | 2.3233 | 1.4869 | 3.9015e-09 | 0 | 0 | 0 | 0 | 0 | 1 | -90 | 90 | -0.017004 | -0.0042622 | 0.017011 | 0.0042665
18 | 24 | 4.2106 | 2.6948 | 7.0707e-09 | 0 | 0 | 0 | 0 | 0 | 1 | -90 | 90 | -0.026123 | -0.0065501 | 0.026154 | 0.0065694
13 | 14 | 1.0404 | 0.66588 | 1.7472e-09 | 0 | 0 | 0 | 0 | 0 | 1 | -90 | 90 | -0.032663 | -0.0081891 | 0.032675 | 0.0081967
14 | 15 | 1.1996 | 0.76775 | 2.0145e-09 | 0 | 0 | 0 | 0 | 0 | 1 | -90 | 90 | -0.032675 | -0.0081967 | 0.032689 | 0.0082054
15 | 22 | 0.34753 | 0.22242 | 5.8359e-10 | 0 | 0 | 0 | 0 | 0 | 1 | -90 | 90 | -0.039823 | -0.0099932 | 0.039829 | 0.009997
22 | 20 | 2.2126 | 1.416 | 3.7155e-09 | 0 | 0 | 0 | 0 | 0 | 1 | -90 | 90 | -0.047172 | -0.011837 | 0.047226 | 0.011871
16 | 27 | 1.021 | 0.65345 | 1.7146e-09 | 0 | 0 | 0 | 0 | 0 | 1 | -90 | 90 | -0.0045189 | -0.0011325 | 0.0045191 | 0.0011325
27 | 28 | 0.71791 | 0.45946 | 1.2056e-09 | 0 | 0 | 0 | 0 | 0 | 1 | -90 | 90 | 0.013798 | 0.003459 | -0.013796 | -0.0034582
27 | 29 | 1.569 | 1.0042 | 2.6348e-09 | 0 | 0 | 0 | 0 | 0 | 1 | -90 | 90 | -0.018317 | -0.0045915 | 0.018323 | 0.0045949
20 | 19 | 0.24067 | 0.15403 | 4.0415e-10 | 0 | 0 | 0 | 0 | 0 | 1 | -90 | 90 | -0.057026 | -0.014328 | 0.057035 | 0.014333
28 | 31 | 2.0334 | 1.3014 | 3.4146e-09 | 0 | 0 | 0 | 0 | 0 | 1 | -90 | 90 | 0.010251 | 0.0025695 | -0.010248 | -0.0025684
29 | 33 | 0.98182 | 0.62836 | 1.6487e-09 | 0 | 0 | 0 | 0 | 0 | 1 | -90 | 90 | -0.023725 | -0.0059489 | 0.023731 | 0.0059525
24 | 25 | 3.8896 | 2.4893 | 6.5317e-09 | 0 | 0 | 0 | 0 | 0 | 1 | -90 | 90 | -0.026154 | -0.0065694 | 0.026183 | 0.0065871
25 | 47 | 0.65684 | 0.42038 | 1.103e-09 | 0 | 0 | 0 | 0 | 0 | 1 | -90 | 90 | -0.032941 | -0.0082808 | 0.032949 | 0.0082857
19 | 21 | 0.66987 | 0.42871 | 1.1249e-09 | 0 | 0 | 0 | 0 | 0 | 1 | -90 | 90 | -0.065078 | -0.016349 | 0.065109 | 0.016368
21 | 23 | 1.2001 | 0.76804 | 2.0152e-09 | 0 | 0 | 0 | 0 | 0 | 1 | -90 | 90 | -0.067262 | -0.016908 | 0.06732 | 0.016945
23 | 41 | 1.5719 | 1.006 | 2.6397e-09 | 0 | 0 | 0 | 0 | 0 | 1 | -90 | 90 | -0.072739 | -0.018303 | 0.072829 | 0.01836
41 | 44 | 0.44711 | 0.28615 | 7.5082e-10 | 0 | 0 | 0 | 0 | 0 | 1 | -90 | 90 | 0.069979 | 0.017591 | -0.069955 | -0.017576
41 | 40 | 0.96098 | 0.61502 | 3.2275e-09 | 0 | 0 | 0 | 0 | 0 | 1 | -90 | 90 | -0.14281 | -0.035952 | 0.14302 | 0.036086
44 | 48 | 1.0661 | 0.6823 | 1.7903e-09 | 0 | 0 | 0 | 0 | 0 | 1 | -90 | 90 | 0.03049 | 0.0076499 | -0.030479 | -0.0076432
44 | 47 | 1.1938 | 0.76405 | 2.0048e-09 | 0 | 0 | 0 | 0 | 0 | 1 | -90 | 90 | 0.039465 | 0.0099264 | -0.039445 | -0.0099138
40 | 42 | 1.3929 | 0.89149 | 2.3391e-09 | 0 | 0 | 0 | 0 | 0 | 1 | -90 | 90 | 0.030168 | 0.0075693 | -0.030154 | -0.0075609
40 | 39 | 0.40706 | 0.26052 | 2.0507e-09 | 0 | 0 | 0 | 0 | 0 | 1 | -90 | 90 | -0.17319 | -0.043656 | 0.17332 | 0.043739
33 | 34 | 0.88424 | 0.56591 | 1.4849e-09 | 0 | 0 | 0 | 0 | 0 | 1 | -90 | 90 | 0.013944 | 0.003496 | -0.013942 | -0.003495
33 | 35 | 1.1405 | 0.7299 | 1.9152e-09 | 0 | 0 | 0 | 0 | 0 | 1 | -90 | 90 | -0.037675 | -0.0094485 | 0.037692 | 0.0094595
34 | 32 | 1.6666 | 1.0666 | 2.7986e-09 | 0 | 0 | 0 | 0 | 0 | 1 | -90 | 90 | 0.010542 | 0.0026428 | -0.01054 | -0.0026418
35 | 36 | 0.57652 | 0.36897 | 9.6813e-10 | 0 | 0 | 0 | 0 | 0 | 1 | -90 | 90 | -0.042242 | -0.0106 | 0.042253 | 0.010607
32 | 52 | 1.0196 | 0.65253 | 1.7121e-09 | 0 | 0 | 0 | 0 | 0 | 1 | -90 | 90 | 0.0081315 | 0.0020382 | -0.0081308 | -0.002038
52 | 51 | 1.698 | 1.0867 | 2.8514e-09 | 0 | 0 | 0 | 0 | 0 | 1 | -90 | 90 | 0.0081308 | 0.002038 | -0.0081296 | -0.0020375
36 | 37 | 0.96596 | 0.61821 | 1.6221e-09 | 0 | 0 | 0 | 0 | 0 | 1 | -90 | 90 | -0.048667 | -0.012214 | 0.048691 | 0.01223
37 | 38 | 1.6317 | 1.0443 | 2.7401e-09 | 0 | 0 | 0 | 0 | 0 | 1 | -90 | 90 | -0.048691 | -0.01223 | 0.048733 | 0.012256
38 | 43 | 0.96747 | 0.61918 | 4.8739e-09 | 0 | 0 | 0 | 0 | 0 | 1 | -90 | 90 | -0.23339 | -0.058891 | 0.23395 | 0.059252
38 | 39 | 0.39058 | 0.24997 | 1.9677e-09 | 0 | 0 | 0 | 0 | 0 | 1 | -90 | 90 | 0.18465 | 0.046636 | -0.18451 | -0.046545
43 | 45 | 0.37099 | 0.23743 | 1.869e-09 | 0 | 0 | 0 | 0 | 0 | 1 | -90 | 90 | 0.34043 | 0.086457 | -0.33997 | -0.086164
45 | 55 | 0.58278 | 0.37298 | 2.936e-09 | 0 | 0 | 0 | 0 | 0 | 1 | -90 | 90 | 0.3199 | 0.081133 | -0.31926 | -0.080725
42 | 61 | 1.5875 | 1.016 | 2.6658e-09 | 0 | 0 | 0 | 0 | 0 | 1 | -90 | 90 | 0.021849 | 0.0054794 | -0.021841 | -0.0054745
61 | 60 | 2.1129 | 1.3523 | 3.5481e-09 | 0 | 0 | 0 | 0 | 0 | 1 | -90 | 90 | 0.010299 | 0.0025817 | -0.010296 | -0.0025805
48 | 49 | 1.91 | 1.2224 | 3.2073e-09 | 0 | 0 | 0 | 0 | 0 | 1 | -90 | 90 | 0.021509 | 0.0053949 | -0.021499 | -0.0053892
46 | 56 | 2.018 | 1.2915 | 3.3888e-09 | 0 | 0 | 0 | 0 | 0 | 1 | -90 | 90 | -0.055754 | -0.013983 | 0.055822 | 0.014026
46 | 71 | 1.933 | 1.2371 | 3.2461e-09 | 0 | 0 | 0 | 0 | 0 | 1 | -90 | 90 | 0.034388 | 0.0086276 | -0.034363 | -0.0086122
56 | 59 | 0.091484 | 0.05855 | 4.6088e-10 | 0 | 0 | 0 | 0 | 0 | 1 | -90 | 90 | 0.17318 | 0.043735 | -0.17315 | -0.043716
56 | 57 | 2.2587 | 1.4456 | 3.793e-09 | 0 | 0 | 0 | 0 | 0 | 1 | -90 | 90 | 0.042536 | 0.010677 | -0.042492 | -0.010649
56 | 55 | 0.99945 | 0.63965 | 5.0351e-09 | 0 | 0 | 0 | 0 | 0 | 1 | -90 | 90 | -0.27154 | -0.068438 | 0.27233 | 0.068946
55 | 53 | 1.4701 | 0.94087 | 2.4687e-09 | 0 | 0 | 0 | 0 | 0 | 1 | -90 | 90 | 0.046928 | 0.01178 | -0.046893 | -0.011758
49 | 50 | 2.0933 | 1.3397 | 3.5151e-09 | 0 | 0 | 0 | 0 | 0 | 1 | -90 | 90 | 0.012271 | 0.0030765 | -0.012268 | -0.0030747
53 | 54 | 2.3926 | 1.5312 | 4.0177e-09 | 0 | 0 | 0 | 0 | 0 | 1 | -90 | 90 | 0.024198 | 0.0060699 | -0.024183 | -0.0060607
59 | 70 | 0.61648 | 0.39455 | 3.1057e-09 | 0 | 0 | 0 | 0 | 0 | 1 | -90 | 90 | 0.17315 | 0.043716 | -0.17295 | -0.043588
70 | 69 | 0.85569 | 0.54764 | 2.8739e-09 | 0 | 0 | 0 | 0 | 0 | 1 | -90 | 90 | 0.17295 | 0.043589 | -0.17267 | -0.043412
62 | 63 | 1.8003 | 1.1522 | 3.0232e-09 | 0 | 0 | 0 | 0 | 0 | 1 | -90 | 90 | -0.010895 | -0.0027305 | 0.010897 | 0.0027317
63 | 65 | 1.8739 | 1.1993 | 3.1468e-09 | 0 | 0 | 0 | 0 | 0 | 1 | -90 | 90 | -0.059555 | -0.014927 | 0.059628 | 0.014973
65 | 66 | 2.278 | 1.4579 | 3.8254e-09 | 0 | 0 | 0 | 0 | 0 | 1 | -90 | 90 | 0.035263 | 0.0088496 | -0.035233 | -0.0088302
65 | 67 | 0.82172 | 0.5259 | 1.3799e-09 | 0 | 0 | 0 | 0 | 0 | 1 | -90 | 90 | -0.094892 | -0.023822 | 0.094972 | 0.023874
67 | 69 | 1.6843 | 1.078 | 2.8284e-09 | 0 | 0 | 0 | 0 | 0 | 1 | -90 | 90 | -0.094972 | -0.023874 | 0.095138 | 0.02398