## bus_data
BUS_I | BUS_TYPE | Pd | Qd | Gs | Bs | area | Vm | Va | baseKV | zone | Vmax | Vmin
1 | 1 | 0.01494 | 0.0037442 | 0 | 0 | 1 | 0.98151 | -0.35493 | 0.4 | 1 | 1.1 | 0.9
2 | 1 | 0.0098366 | 0.0024653 | 0 | 0 | 1 | 0.98217 | -0.34204 | 0.4 | 1 | 1.1 | 0.9
4 | 1 | 0 | 0 | 0 | 0 | 1 | 0.98254 | -0.33476 | 0.4 | 1 | 1.1 | 0.9
23 | 1 | 0 | 0 | 0 | 0 | 1 | 0.98108 | -0.36341 | 0.4 | 1 | 1.1 | 0.9
26 | 1 | 0.0038994 | 0.00097728 | 0 | 0 | 1 | 0.98481 | -0.29055 | 0.4 | 1 | 1.1 | 0.9
29 | 1 | 0.024723 | 0.0061961 | 0 | 0 | 1 | 0.97997 | -0.38509 | 0.4 | 1 | 1.1 | 0.9
20 | 1 | 0 | 0 | 0 | 0 | 1 | 0.9892 | -0.20558 | 0.4 | 1 | 1.1 | 0.9
38 | 1 | 0.011483 | 0.002878 | 0 | 0 | 1 | 0.98785 | -0.23163 | 0.4 | 1 | 1.1 | 0.9
21 | 1 | 0 | 0 | 0 | 0 | 1 | 0.99184 | -0.15497 | 0.4 | 1 | 1.1 | 0.9
22 | 1 | 0 | 0 | 0 | 0 | 1 | 0.98827 | -0.22333 | 0.4 | 1 | 1.1 | 0.9
37 | 1 | 0.0097555 | 0.002445 | 0 | 0 | 1 | 0.98802 | -0.22831 | 0.4 | 1 | 1.1 | 0.9
36 | 1 | 0.0029183 | 0.00073139 | 0 | 0 | 1 | 0.98729 | -0.24212 | 0.4 | 1 | 1.1 | 0.9
19 | 1 | 0 | 0 | 0 | 0 | 1 | 0.99346 | -0.12394 | 0.4 | 1 | 1.1 | 0.9
47 | 1 | 0.065942 | 0.016527 | 0 | 0 | 1 | 0.9946 | -0.10224 | 0.4 | 1 | 1.1 | 0.9
42 | 1 | 0.012208 | 0.0030597 | 0 | 0 | 1 | 0.99131 | -0.16529 | 0.4 | 1 | 1.1 | 0.9
14 | 1 | 0 | 0 | 0 | 0 | 1 | 0.98238 | -0.33821 | 0.4 | 1 | 1.1 | 0.9
46 | 1 | 0.01736 | 0.0043509 | 0 | 0 | 1 | 0.98209 | -0.34391 | 0.4 | 1 | 1.1 | 0.9
44 | 1 | 0.017419 | 0.0043656 | 0 | 0 | 1 | 0.98294 | -0.32728 | 0.4 | 1 | 1.1 | 0.9
7 | 1 | 0 | 0 | 0 | 0 | 1 | 0.98235 | -0.33871 | 0.4 | 1 | 1.1 | 0.9
8 | 1 | 0 | 0 | 0 | 0 | 1 | 0.9712 | -0.5561 | 0.4 | 1 | 1.1 | 0.9
12 | 1 | 0 | 0 | 0 | 0 | 1 | 0.97131 | -0.55392 | 0.4 | 1 | 1.1 | 0.9
77 | 1 | 0.011375 | 0.0028507 | 0 | 0 | 1 | 0.97105 | -0.55907 | 0.4 | 1 | 1.1 | 0.9
17 | 1 | 0 | 0 | 0 | 0 | 1 | 0.9727 | -0.52656 | 0.4 | 1 | 1.1 | 0.9
92 | 1 | 0 | 0 | 0 | 0 | 1 | 0.9729 | -0.52266 | 0.4 | 1 | 1.1 | 0.9
86 | 1 | 0.011604 | 0.0029082 | 0 | 0 | 1 | 0.97261 | -0.52836 | 0.4 | 1 | 1.1 | 0.9
76 | 1 | 0.0073077 | 0.0018315 | 0 | 0 | 1 | 0.97123 | -0.55558 | 0.4 | 1 | 1.1 | 0.9
11 | 1 | 0 | 0 | 0 | 0 | 1 | 0.97234 | -0.53352 | 0.4 | 1 | 1.1 | 0.9
9 | 1 | 0 | 0 | 0 | 0 | 1 | 0.97325 | -0.51561 | 0.4 | 1 | 1.1 | 0.9
24 | 1 | 0 | 0 | 0 | 0 | 1 | 0.97275 | -0.52551 | 0.4 | 1 | 1.1 | 0.9
57 | 1 | 0.0075176 | 0.0018841 | 0 | 0 | 1 | 0.97408 | -0.49935 | 0.4 | 1 | 1.1 | 0.9
15 | 1 | 0 | 0 | 0 | 0 | 1 | 0.97469 | -0.48735 | 0.4 | 1 | 1.1 | 0.9
83 | 1 | 0 | 0 | 0 | 0 | 1 | 0.97435 | -0.49405 | 0.4 | 1 | 1.1 | 0.9
71 | 1 | 0.0036772 | 0.00092159 | 0 | 0 | 1 | 0.97494 | -0.48241 | 0.4 | 1 | 1.1 | 0.9
18 | 1 | 0 | 0 | 0 | 0 | 1 | 0.97647 | -0.45231 | 0.4 | 1 | 1.1 | 0.9
65 | 1 | 0 | 0 | 0 | 0 | 1 | 0.9764 | -0.45362 | 0.4 | 1 | 1.1 | 0.9
62 | 1 | 0.0041407 | 0.0010378 | 0 | 0 | 1 | 0.97705 | -0.44099 | 0.4 | 1 | 1.1 | 0.9
13 | 1 | 0 | 0 | 0 | 0 | 1 | 0.9838 | -0.31053 | 0.4 | 1 | 1.1 | 0.9
45 | 1 | 0 | 0 | 0 | 0 | 1 | 0.98387 | -0.30902 | 0.4 | 1 | 1.1 | 0.9
75 | 1 | 0.0036515 | 0.00091514 | 0 | 0 | 1 | 0.98375 | -0.31135 | 0.4 | 1 | 1.1 | 0.9
99 | 1 | 0.0081008 | 0.0020303 | 0 | 0 | 1 | 0.97215 | -0.53739 | 0.4 | 1 | 1.1 | 0.9
96 | 1 | 0.0036448 | 0.00091346 | 0 | 0 | 1 | 0.97242 | -0.53197 | 0.4 | 1 | 1.1 | 0.9
51 | 1 | 0.0094085 | 0.002358 | 0 | 0 | 1 | 0.97255 | -0.5296 | 0.4 | 1 | 1.1 | 0.9
6 | 1 | 0.002827 | 0.00070852 | 0 | 0 | 1 | 0.98231 | -0.3395 | 0.4 | 1 | 1.1 | 0.9
25 | 1 | 0.0064167 | 0.0016082 | 0 | 0 | 1 | 0.98495 | -0.28781 | 0.4 | 1 | 1.1 | 0.9
56 | 1 | 0 | 0 | 0 | 0 | 1 | 0.97458 | -0.48938 | 0.4 | 1 | 1.1 | 0.9
74 | 1 | 0.0079771 | 0.0019992 | 0 | 0 | 1 | 0.98383 | -0.30989 | 0.4 | 1 | 1.1 | 0.9
95 | 1 | 0 | 0 | 0 | 0 | 1 | 0.97259 | -0.52871 | 0.4 | 1 | 1.1 | 0.9
43 | 1 | 0 | 0 | 0 | 0 | 1 | 0.98391 | -0.30837 | 0.4 | 1 | 1.1 | 0.9
85 | 1 | 0.010474 | 0.002625 | 0 | 0 | 1 | 0.97413 | -0.49829 | 0.4 | 1 | 1.1 | 0.9
89 | 1 | 0.0018005 | 0.00045124 | 0 | 0 | 1 | 0.97418 | -0.49722 | 0.4 | 1 | 1.1 | 0.9
70 | 1 | 0.016271 | 0.0040779 | 0 | 0 | 1 | 0.97587 | -0.46405 | 0.4 | 1 | 1.1 | 0.9
84 | 1 | 0.0052973 | 0.0013276 | 0 | 0 | 1 | 0.97411 | -0.49864 | 0.4 | 1 | 1.1 | 0.9
93 | 1 | 0.0060889 | 0.001526 | 0 | 0 | 1 | 0.97298 | -0.52097 | 0.4 | 1 | 1.1 | 0.9
72 | 1 | 0 | 0 | 0 | 0 | 1 | 0.97607 | -0.46009 | 0.4 | 1 | 1.1 | 0.9
98 | 1 | 0.006231 | 0.0015616 | 0 | 0 | 1 | 0.97511 | -0.47908 | 0.4 | 1 | 1.1 | 0.9
63 | 1 | 0.0022607 | 0.00056658 | 0 | 0 | 1 | 0.97756 | -0.43092 | 0.4 | 1 | 1.1 | 0.9
48 | 1 | 0 | 0 | 0 | 0 | 1 | 0.9965 | -0.066159 | 0.4 | 1 | 1.1 | 0.9
39 | 1 | 0 | 0 | 0 | 0 | 1 | 0.98694 | -0.24944 | 0.4 | 1 | 1.1 | 0.9
28 | 1 | 0.0077654 | 0.0019462 | 0 | 0 | 1 | 0.98691 | -0.24985 | 0.4 | 1 | 1.1 | 0.9
33 | 1 | 0 | 0 | 0 | 0 | 1 | 0.98682 | -0.2513 | 0.4 | 1 | 1.1 | 0.9
30 | 1 | 0.0074283 | 0.0018617 | 0 | 0 | 1 | 0.97967 | -0.39106 | 0.4 | 1 | 1.1 | 0.9
52 | 1 | 0.0065203 | 0.0016341 | 0 | 0 | 1 | 0.97249 | -0.53075 | 0.4 | 1 | 1.1 | 0.9
27 | 1 | 0.0061911 | 0.0015516 | 0 | 0 | 1 | 0.98552 | -0.27687 | 0.4 | 1 | 1.1 | 0.9
31 | 1 | 0.0086267 | 0.0021621 | 0 | 0 | 1 | 0.98517 | -0.28299 | 0.4 | 1 | 1.1 | 0.9
32 | 1 | 0.0030332 | 0.0007602 | 0 | 0 | 1 | 0.98416 | -0.30259 | 0.4 | 1 | 1.1 | 0.9
34 | 1 | 0.003963 | 0.00099323 | 0 | 0 | 1 | 0.98398 | -0.30595 | 0.4 | 1 | 1.1 | 0.9
35 | 1 | 0.0031274 | 0.0007838 | 0 | 0 | 1 | 0.98656 | -0.25637 | 0.4 | 1 | 1.1 | 0.9
59 | 1 | 0.0035848 | 0.00089842 | 0 | 0 | 1 | 0.98298 | -0.32542 | 0.4 | 1 | 1.1 | 0.9
53 | 1 | 0.0026723 | 0.00066974 | 0 | 0 | 1 | 0.98647 | -0.25806 | 0.4 | 1 | 1.1 | 0.9
60 | 1 | 0.0045592 | 0.0011426 | 0 | 0 | 1 | 0.98224 | -0.33979 | 0.4 | 1 | 1.1 | 0.9
54 | 1 | 0.0036698 | 0.00091975 | 0 | 0 | 1 | 0.98638 | -0.25986 | 0.4 | 1 | 1.1 | 0.9
40 | 1 | 0.014895 | 0.003733 | 0 | 0 | 1 | 0.98434 | -0.29984 | 0.4 | 1 | 1.1 | 0.9
41 | 1 | 0.026178 | 0.0065609 | 0 | 0 | 1 | 0.98677 | -0.25273 | 0.4 | 1 | 1.1 | 0.9
50 | 3 | 0.004596 | 0.0011519 | 0 | 0 | 1 | 1 | 0 | 0.4 | 1 | 1.1 | 0.9
49 | 1 | 0 | 0 | 0 | 0 | 1 | 0.98637 | -0.25995 | 0.4 | 1 | 1.1 | 0.9
55 | 1 | 0.0027363 | 0.00068579 | 0 | 0 | 1 | 0.98632 | -0.26103 | 0.4 | 1 | 1.1 | 0.9
58 | 1 | 0 | 0 | 0 | 0 | 1 | 0.97471 | -0.48681 | 0.4 | 1 | 1.1 | 0.9
82 | 1 | 0.0045793 | 0.0011477 | 0 | 0 | 1 | 0.97267 | -0.52709 | 0.4 | 1 | 1.1 | 0.9
80 | 1 | 0.0020824 | 0.0005219 | 0 | 0 | 1 | 0.97271 | -0.52626 | 0.4 | 1 | 1.1 | 0.9
61 | 1 | 0.0049008 | 0.0012283 | 0 | 0 | 1 | 0.98119 | -0.3601 | 0.4 | 1 | 1.1 | 0.9
68 | 1 | 0.010908 | 0.0027337 | 0 | 0 | 1 | 0.98023 | -0.37881 | 0.4 | 1 | 1.1 | 0.9
67 | 1 | 0.0034369 | 0.00086138 | 0 | 0 | 1 | 0.97913 | -0.40032 | 0.4 | 1 | 1.1 | 0.9
64 | 1 | 0.0032544 | 0.00081564 | 0 | 0 | 1 | 0.97827 | -0.41702 | 0.4 | 1 | 1.1 | 0.9
66 | 1 | 0.002547 | 0.00063834 | 0 | 0 | 1 | 0.97905 | -0.40186 | 0.4 | 1 | 1.1 | 0.9
73 | 1 | 0.01292 | 0.003238 | 0 | 0 | 1 | 0.97568 | -0.46782 | 0.4 | 1 | 1.1 | 0.9
78 | 1 | 0.0050215 | 0.0012585 | 0 | 0 | 1 | 0.97273 | -0.52601 | 0.4 | 1 | 1.1 | 0.9
79 | 1 | 0.0027786 | 0.00069637 | 0 | 0 | 1 | 0.97278 | -0.52487 | 0.4 | 1 | 1.1 | 0.9
81 | 1 | 0.0072122 | 0.0018075 | 0 | 0 | 1 | 0.97298 | -0.52094 | 0.4 | 1 | 1.1 | 0.9
91 | 1 | 0 | 0 | 0 | 0 | 1 | 0.97325 | -0.51569 | 0.4 | 1 | 1.1 | 0.9
94 | 1 | 0.0082334 | 0.0020635 | 0 | 0 | 1 | 0.97283 | -0.52391 | 0.4 | 1 | 1.1 | 0.9
90 | 1 | 0.0017658 | 0.00044256 | 0 | 0 | 1 | 0.97362 | -0.50842 | 0.4 | 1 | 1.1 | 0.9
87 | 1 | 0.0030771 | 0.00077118 | 0 | 0 | 1 | 0.97396 | -0.50173 | 0.4 | 1 | 1.1 | 0.9
88 | 1 | 0.0029615 | 0.00074223 | 0 | 0 | 1 | 0.97379 | -0.50491 | 0.4 | 1 | 1.1 | 0.9
97 | 1 | 0.0065248 | 0.0016353 | 0 | 0 | 1 | 0.97241 | -0.53218 | 0.4 | 1 | 1.1 | 0.9

## generator_data
GEN_BUS | PG | QG | QMAX | QMIN | VG | MBASE | GEN_STATUS | PMAX | PMIN
50 | 0.5271 | 0.1355 | 10 | -10 | 1 | 100 | 1 | 10 | 0

## branch_data
F_BUS | T_BUS | BR_R | BR_X | BR_B | RATE_A | RATE_B | RATE_C | TAP | SHIFT | BR_STATUS | ANGMIN | ANGMAX | P_in | Q_in | P_out | Q_out
1 | 2 | 3.728 | 2.3859 | 6.2602e-09 | 0 | 0 | 0 | 0 | 0 | 1 | -90 | 90 | -0.014939 | -0.0037443 | 0.014949 | 0.0037495
2 | 4 | 1.2714 | 0.81372 | 2.1351e-09 | 0 | 0 | 0 | 0 | 0 | 1 | -90 | 90 | -0.024785 | -0.0062148 | 0.024794 | 0.0062201
4 | 23 | 3.8504 | 2.4643 | 6.4659e-09 | 0 | 0 | 0 | 0 | 0 | 1 | -90 | 90 | 0.03223 | 0.008107 | -0.032186 | -0.0080795
4 | 26 | 3.3681 | 2.1556 | 5.656e-09 | 0 | 0 | 0 | 0 | 0 | 1 | -90 | 90 | -0.057024 | -0.014327 | 0.057144 | 0.014404
23 | 29 | 2.9053 | 1.8594 | 4.8788e-09 | 0 | 0 | 0 | 0 | 0 | 1 | -90 | 90 | 0.032186 | 0.0080795 | -0.032153 | -0.0080587
26 | 25 | 0.19541 | 0.12506 | 3.2814e-10 | 0 | 0 | 0 | 0 | 0 | 1 | -90 | 90 | -0.061044 | -0.015381 | 0.061052 | 0.015386
29 | 30 | 3.4623 | 2.2159 | 5.8142e-09 | 0 | 0 | 0 | 0 | 0 | 1 | -90 | 90 | 0.0074303 | 0.0018625 | -0.0074282 | -0.0018617
20 | 38 | 1.1207 | 0.71722 | 1.8819e-09 | 0 | 0 | 0 | 0 | 0 | 1 | -90 | 90 | 0.10222 | 0.025786 | -0.1021 | -0.025705
20 | 21 | 0.51098 | 0.32703 | 4.2904e-09 | 0 | 0 | 0 | 0 | 0 | 1 | -90 | 90 | -0.43953 | -0.11168 | 0.44061 | 0.11237
20 | 22 | 0.32012 | 0.20487 | 2.6878e-09 | 0 | 0 | 0 | 0 | 0 | 1 | -90 | 90 | 0.24581 | 0.062762 | -0.2456 | -0.062627
20 | 37 | 1.0945 | 0.70045 | 1.8379e-09 | 0 | 0 | 0 | 0 | 0 | 1 | -90 | 90 | 0.091495 | 0.023137 | -0.091395 | -0.023074
38 | 39 | 0.86157 | 0.5514 | 1.4468e-09 | 0 | 0 | 0 | 0 | 0 | 1 | -90 | 90 | 0.090613 | 0.022827 | -0.090536 | -0.022777
21 | 42 | 3.7251 | 2.384 | 6.2554e-09 | 0 | 0 | 0 | 0 | 0 | 1 | -90 | 90 | 0.012214 | 0.003063 | -0.012208 | -0.0030597
21 | 19 | 0.30601 | 0.19585 | 2.5694e-09 | 0 | 0 | 0 | 0 | 0 | 1 | -90 | 90 | -0.45282 | -0.11543 | 0.4535 | 0.11587
22 | 36 | 0.3385 | 0.21664 | 2.8422e-09 | 0 | 0 | 0 | 0 | 0 | 1 | -90 | 90 | 0.2456 | 0.062627 | -0.24538 | -0.062485
37 | 28 | 1.1591 | 0.74182 | 1.9464e-09 | 0 | 0 | 0 | 0 | 0 | 1 | -90 | 90 | 0.08164 | 0.020629 | -0.081556 | -0.020575
36 | 33 | 0.1671 | 0.10694 | 1.403e-09 | 0 | 0 | 0 | 0 | 0 | 1 | -90 | 90 | 0.24246 | 0.061754 | -0.24235 | -0.061685
19 | 47 | 0.21465 | 0.13738 | 1.8023e-09 | 0 | 0 | 0 | 0 | 0 | 1 | -90 | 90 | -0.4535 | -0.11587 | 0.45398 | 0.11617
47 | 48 | 0.31199 | 0.19968 | 2.6196e-09 | 0 | 0 | 0 | 0 | 0 | 1 | -90 | 90 | -0.51992 | -0.1327 | 0.52083 | 0.13328
14 | 46 | 1.4196 | 0.90855 | 2.3839e-09 | 0 | 0 | 0 | 0 | 0 | 1 | -90 | 90 | 0.017365 | 0.0043537 | -0.01736 | -0.0043509
14 | 44 | 2.3424 | 1.4991 | 3.9335e-09 | 0 | 0 | 0 | 0 | 0 | 1 | -90 | 90 | -0.020192 | -0.005062 | 0.020202 | 0.0050684
14 | 7 | 0.76766 | 0.4913 | 1.2891e-09 | 0 | 0 | 0 | 0 | 0 | 1 | -90 | 90 | 0.0028272 | 0.00070832 | -0.0028271 | -0.00070841
44 | 43 | 2.1799 | 1.3952 | 3.6607e-09 | 0 | 0 | 0 | 0 | 0 | 1 | -90 | 90 | -0.037621 | -0.009434 | 0.037655 | 0.0094554
7 | 6 | 1.1982 | 0.76687 | 2.0122e-09 | 0 | 0 | 0 | 0 | 0 | 1 | -90 | 90 | 0.0028271 | 0.00070841 | -0.002827 | -0.00070853
8 | 12 | 0.81109 | 0.5191 | 1.362e-09 | 0 | 0 | 0 | 0 | 0 | 1 | -90 | 90 | -0.011376 | -0.0028517 | 0.011377 | 0.0028523
8 | 77 | 1.1037 | 0.70637 | 1.8534e-09 | 0 | 0 | 0 | 0 | 0 | 1 | -90 | 90 | 0.011376 | 0.0028517 | -0.011374 | -0.0028509
12 | 76 | 0.96058 | 0.61477 | 1.6131e-09 | 0 | 0 | 0 | 0 | 0 | 1 | -90 | 90 | 0.0073081 | 0.0018318 | -0.0073075 | -0.0018316
12 | 11 | 4.6214 | 2.9577 | 7.7605e-09 | 0 | 0 | 0 | 0 | 0 | 1 | -90 | 90 | -0.018685 | -0.0046841 | 0.018703 | 0.004695
17 | 92 | 1.4255 | 0.9123 | 2.3937e-09 | 0 | 0 | 0 | 0 | 0 | 1 | -90 | 90 | -0.011604 | -0.0029088 | 0.011607 | 0.00291
17 | 86 | 0.65581 | 0.41972 | 1.1013e-09 | 0 | 0 | 0 | 0 | 0 | 1 | -90 | 90 | 0.011604 | 0.0029088 | -0.011603 | -0.0029083
92 | 93 | 0.62028 | 0.39698 | 1.0416e-09 | 0 | 0 | 0 | 0 | 0 | 1 | -90 | 90 | -0.011607 | -0.00291 | 0.011607 | 0.0029105
11 | 99 | 2.0254 | 1.2962 | 3.4012e-09 | 0 | 0 | 0 | 0 | 0 | 1 | -90 | 90 | 0.0081021 | 0.002031 | -0.0081006 | -0.0020303
11 | 96 | 0.24605 | 0.15747 | 4.1318e-10 | 0 | 0 | 0 | 0 | 0 | 1 | -90 | 90 | -0.026805 | -0.006726 | 0.026807 | 0.0067272
9 | 24 | 2.6365 | 1.6873 | 4.4273e-09 | 0 | 0 | 0 | 0 | 0 | 1 | -90 | 90 | 0.015939 | 0.0039986 | -0.015932 | -0.0039942
9 | 57 | 4.339 | 2.7769 | 7.2863e-09 | 0 | 0 | 0 | 0 | 0 | 1 | -90 | 90 | -0.015939 | -0.0039986 | 0.015952 | 0.0040058
24 | 51 | 1.0893 | 0.69715 | 1.8292e-09 | 0 | 0 | 0 | 0 | 0 | 1 | -90 | 90 | 0.015932 | 0.0039942 | -0.015929 | -0.0039924
57 | 56 | 1.8082 | 1.1572 | 3.0364e-09 | 0 | 0 | 0 | 0 | 0 | 1 | -90 | 90 | -0.023469 | -0.0058899 | 0.02348 | 0.0058968
15 | 83 | 0.25912 | 0.16584 | 2.1757e-09 | 0 | 0 | 0 | 0 | 0 | 1 | -90 | 90 | 0.11013 | 0.027678 | -0.1101 | -0.027656
15 | 71 | 0.19159 | 0.12262 | 1.6087e-09 | 0 | 0 | 0 | 0 | 0 | 1 | -90 | 90 | -0.11013 | -0.027678 | 0.11016 | 0.027695
83 | 85 | 1.1462 | 0.73356 | 1.9247e-09 | 0 | 0 | 0 | 0 | 0 | 1 | -90 | 90 | 0.015774 | 0.0039547 | -0.015771 | -0.0039528
83 | 89 | 0.14363 | 0.091921 | 1.2059e-09 | 0 | 0 | 0 | 0 | 0 | 1 | -90 | 90 | 0.094321 | 0.023701 | -0.094307 | -0.023692
71 | 70 | 0.68908 | 0.44101 | 5.7857e-09 | 0 | 0 | 0 | 0 | 0 | 1 | -90 | 90 | -0.11383 | -0.028616 | 0.11393 | 0.028679
18 | 65 | 0.032516 | 0.02081 | 2.7301e-10 | 0 | 0 | 0 | 0 | 0 | 1 | -90 | 90 | 0.17297 | 0.043537 | -0.17296 | -0.04353
18 | 62 | 0.28059 | 0.17958 | 2.356e-09 | 0 | 0 | 0 | 0 | 0 | 1 | -90 | 90 | -0.17297 | -0.043537 | 0.17306 | 0.043596
65 | 72 | 0.19336 | 0.12375 | 1.6235e-09 | 0 | 0 | 0 | 0 | 0 | 1 | -90 | 90 | 0.1432 | 0.036042 | -0.14315 | -0.036014
65 | 98 | 3.6607 | 2.3428 | 6.1472e-09 | 0 | 0 | 0 | 0 | 0 | 1 | -90 | 90 | 0.029759 | 0.0074881 | -0.029723 | -0.0074655
62 | 63 | 0.24422 | 0.1563 | 2.0505e-09 | 0 | 0 | 0 | 0 | 0 | 1 | -90 | 90 | -0.1772 | -0.044634 | 0.17729 | 0.044689
13 | 45 | 1.7997 | 1.1518 | 3.0222e-09 | 0 | 0 | 0 | 0 | 0 | 1 | -90 | 90 | -0.0036516 | -0.00091509 | 0.0036518 | 0.00091496
13 | 75 | 0.96449 | 0.61727 | 1.6196e-09 | 0 | 0 | 0 | 0 | 0 | 1 | -90 | 90 | 0.0036516 | 0.00091509 | -0.0036514 | -0.00091515
45 | 43 | 0.24109 | 0.1543 | 4.0486e-10 | 0 | 0 | 0 | 0 | 0 | 1 | -90 | 90 | -0.011629 | -0.0029144 | 0.01163 | 0.0029146
45 | 74 | 0.47452 | 0.30369 | 7.9684e-10 | 0 | 0 | 0 | 0 | 0 | 1 | -90 | 90 | 0.0079773 | 0.0019994 | -0.007977 | -0.0019993
96 | 95 | 0.45311 | 0.28999 | 7.609e-10 | 0 | 0 | 0 | 0 | 0 | 1 | -90 | 90 | -0.030452 | -0.0076407 | 0.030457 | 0.0076436
51 | 52 | 0.74646 | 0.47773 | 1.2535e-09 | 0 | 0 | 0 | 0 | 0 | 1 | -90 | 90 | 0.0065205 | 0.0016343 | -0.0065201 | -0.0016342
25 | 27 | 0.70799 | 0.45311 | 1.1889e-09 | 0 | 0 | 0 | 0 | 0 | 1 | -90 | 90 | -0.067468 | -0.016994 | 0.067504 | 0.017017
56 | 58 | 0.46656 | 0.2986 | 7.8348e-10 | 0 | 0 | 0 | 0 | 0 | 1 | -90 | 90 | -0.02348 | -0.0058968 | 0.023483 | 0.0058985
95 | 97 | 2.2507 | 1.4405 | 3.7795e-09 | 0 | 0 | 0 | 0 | 0 | 1 | -90 | 90 | 0.0065257 | 0.0016357 | -0.0065246 | -0.0016353
95 | 94 | 0.55186 | 0.35319 | 9.2672e-10 | 0 | 0 | 0 | 0 | 0 | 1 | -90 | 90 | -0.036982 | -0.0092793 | 0.036991 | 0.0092847
43 | 40 | 0.75204 | 0.4813 | 1.2629e-09 | 0 | 0 | 0 | 0 | 0 | 1 | -90 | 90 | -0.049285 | -0.01237 | 0.049305 | 0.012383
85 | 84 | 0.27951 | 0.17888 | 4.6937e-10 | 0 | 0 | 0 | 0 | 0 | 1 | -90 | 90 | 0.0052973 | 0.0013277 | -0.0052972 | -0.0013277
89 | 87 | 0.2073 | 0.13267 | 1.7405e-09 | 0 | 0 | 0 | 0 | 0 | 1 | -90 | 90 | 0.092506 | 0.023241 | -0.092487 | -0.023228
70 | 72 | 0.13035 | 0.083425 | 1.0945e-09 | 0 | 0 | 0 | 0 | 0 | 1 | -90 | 90 | -0.1302 | -0.032757 | 0.13023 | 0.032773
93 | 91 | 1.2662 | 0.81038 | 2.1263e-09 | 0 | 0 | 0 | 0 | 0 | 1 | -90 | 90 | -0.017696 | -0.0044365 | 0.017701 | 0.0044392
72 | 73 | 2.5549 | 1.6352 | 4.2904e-09 | 0 | 0 | 0 | 0 | 0 | 1 | -90 | 90 | 0.012924 | 0.0032408 | -0.01292 | -0.0032381
98 | 58 | 1.4045 | 0.89887 | 2.3585e-09 | 0 | 0 | 0 | 0 | 0 | 1 | -90 | 90 | 0.023492 | 0.0059039 | -0.023483 | -0.0058985
63 | 64 | 0.33309 | 0.21318 | 2.7967e-09 | 0 | 0 | 0 | 0 | 0 | 1 | -90 | 90 | -0.17955 | -0.045255 | 0.17967 | 0.045331
48 | 50 | 0.57518 | 0.36812 | 4.8294e-09 | 0 | 0 | 0 | 0 | 0 | 1 | -90 | 90 | -0.52083 | -0.13328 | 0.5225 | 0.13435
39 | 40 | 3.4226 | 2.1905 | 5.7474e-09 | 0 | 0 | 0 | 0 | 0 | 1 | -90 | 90 | 0.064354 | 0.016214 | -0.064199 | -0.016116
39 | 41 | 0.55016 | 0.3521 | 9.2386e-10 | 0 | 0 | 0 | 0 | 0 | 1 | -90 | 90 | 0.026182 | 0.0065635 | -0.026178 | -0.0065609
28 | 27 | 1.6042 | 1.0267 | 2.6939e-09 | 0 | 0 | 0 | 0 | 0 | 1 | -90 | 90 | 0.07379 | 0.018629 | -0.073695 | -0.018568
33 | 35 | 1.8118 | 1.1596 | 3.0425e-09 | 0 | 0 | 0 | 0 | 0 | 1 | -90 | 90 | 0.01221 | 0.003061 | -0.012207 | -0.0030594
33 | 31 | 0.60635 | 0.38806 | 5.0911e-09 | 0 | 0 | 0 | 0 | 0 | 1 | -90 | 90 | 0.23014 | 0.058624 | -0.22979 | -0.0584
31 | 32 | 0.38889 | 0.24889 | 3.2652e-09 | 0 | 0 | 0 | 0 | 0 | 1 | -90 | 90 | 0.22117 | 0.056238 | -0.22096 | -0.056105
32 | 34 | 0.067533 | 0.043221 | 5.6703e-10 | 0 | 0 | 0 | 0 | 0 | 1 | -90 | 90 | 0.21792 | 0.055345 | -0.21789 | -0.055323
34 | 59 | 0.39797 | 0.2547 | 3.3415e-09 | 0 | 0 | 0 | 0 | 0 | 1 | -90 | 90 | 0.21393 | 0.054329 | -0.21372 | -0.054202
35 | 53 | 0.81291 | 0.52026 | 1.3651e-09 | 0 | 0 | 0 | 0 | 0 | 1 | -90 | 90 | 0.0090798 | 0.0022756 | -0.0090791 | -0.0022752
59 | 60 | 0.29828 | 0.1909 | 2.5045e-09 | 0 | 0 | 0 | 0 | 0 | 1 | -90 | 90 | 0.21014 | 0.053303 | -0.20999 | -0.053211
53 | 54 | 1.2271 | 0.78536 | 2.0607e-09 | 0 | 0 | 0 | 0 | 0 | 1 | -90 | 90 | 0.0064068 | 0.0016055 | -0.0064063 | -0.0016053
60 | 61 | 0.43022 | 0.27534 | 3.6123e-09 | 0 | 0 | 0 | 0 | 0 | 1 | -90 | 90 | 0.20544 | 0.052068 | -0.20524 | -0.05194
54 | 49 | 0.14104 | 0.090265 | 2.3684e-10 | 0 | 0 | 0 | 0 | 0 | 1 | -90 | 90 | 0.0027365 | 0.00068559 | -0.0027364 | -0.0006856
49 | 55 | 1.7183 | 1.0997 | 2.8855e-09 | 0 | 0 | 0 | 0 | 0 | 1 | -90 | 90 | 0.0027364 | 0.0006856 | -0.0027363 | -0.00068579
82 | 80 | 0.76199 | 0.48767 | 1.2796e-09 | 0 | 0 | 0 | 0 | 0 | 1 | -90 | 90 | -0.0045792 | -0.0011477 | 0.0045794 | 0.0011477
80 | 78 | 0.16087 | 0.10296 | 2.7015e-10 | 0 | 0 | 0 | 0 | 0 | 1 | -90 | 90 | -0.0066617 | -0.0016697 | 0.0066618 | 0.0016697
61 | 68 | 0.40512 | 0.25928 | 3.4015e-09 | 0 | 0 | 0 | 0 | 0 | 1 | -90 | 90 | 0.20033 | 0.050712 | -0.20015 | -0.050598
68 | 67 | 0.49204 | 0.31491 | 4.1314e-09 | 0 | 0 | 0 | 0 | 0 | 1 | -90 | 90 | 0.18925 | 0.047864 | -0.18905 | -0.04774
67 | 66 | 0.035863 | 0.022952 | 3.0112e-10 | 0 | 0 | 0 | 0 | 0 | 1 | -90 | 90 | 0.18562 | 0.046878 | -0.1856 | -0.04687
64 | 66 | 0.35711 | 0.22855 | 2.9984e-09 | 0 | 0 | 0 | 0 | 0 | 1 | -90 | 90 | -0.18292 | -0.046147 | 0.18305 | 0.046231
78 | 79 | 0.41608 | 0.26629 | 6.987e-10 | 0 | 0 | 0 | 0 | 0 | 1 | -90 | 90 | -0.011683 | -0.0029282 | 0.011684 | 0.0029286
79 | 81 | 1.1531 | 0.73796 | 1.9363e-09 | 0 | 0 | 0 | 0 | 0 | 1 | -90 | 90 | -0.014462 | -0.003625 | 0.014465 | 0.0036265
81 | 91 | 1.0276 | 0.65764 | 1.7255e-09 | 0 | 0 | 0 | 0 | 0 | 1 | -90 | 90 | -0.021677 | -0.0054341 | 0.021682 | 0.0054374
91 | 94 | 0.77175 | 0.49392 | 1.296e-09 | 0 | 0 | 0 | 0 | 0 | 1 | -90 | 90 | 0.045242 | 0.011359 | -0.045224 | -0.011348
91 | 90 | 0.36524 | 0.23375 | 1.2267e-09 | 0 | 0 | 0 | 0 | 0 | 1 | -90 | 90 | -0.084625 | -0.021236 | 0.084654 | 0.021255
90 | 88 | 0.17257 | 0.11044 | 5.7958e-10 | 0 | 0 | 0 | 0 | 0 | 1 | -90 | 90 | -0.08642 | -0.021697 | 0.086434 | 0.021706
87 | 88 | 0.15169 | 0.09708 | 1.2736e-09 | 0 | 0 | 0 | 0 | 0 | 1 | -90 | 90 | 0.08941 | 0.022457 | -0.089396 | -0.022449