## bus_data
BUS_I | BUS_TYPE | Pd | Qd | Gs | Bs | area | Vm | Va | baseKV | zone | Vmax | Vmin
1 | 1 | 0.0035692 | 0.00089453 | 0 | 0 | 1 | 0.971 | -0.55948 | 0.4 | 1 | 1.1 | 0.9
2 | 1 | 0.0028477 | 0.0007137 | 0 | 0 | 1 | 0.971 | -0.55952 | 0.4 | 1 | 1.1 | 0.9
3 | 1 | 0 | 0 | 0 | 0 | 1 | 0.97127 | -0.55413 | 0.4 | 1 | 1.1 | 0.9
4 | 1 | 0.002682 | 0.00067216 | 0 | 0 | 1 | 0.97094 | -0.56075 | 0.4 | 1 | 1.1 | 0.9
5 | 1 | 0.0078474 | 0.0019667 | 0 | 0 | 1 | 0.97185 | -0.54264 | 0.4 | 1 | 1.1 | 0.9
12 | 1 | 0 | 0 | 0 | 0 | 1 | 0.97202 | -0.53892 | 0.4 | 1 | 1.1 | 0.9
14 | 1 | 0 | 0 | 0 | 0 | 1 | 0.97145 | -0.55023 | 0.4 | 1 | 1.1 | 0.9
10 | 1 | 0.0057067 | 0.0014302 | 0 | 0 | 1 | 0.97256 | -0.52823 | 0.4 | 1 | 1.1 | 0.9
6 | 1 | 0 | 0 | 0 | 0 | 1 | 0.97091 | -0.56116 | 0.4 | 1 | 1.1 | 0.9
7 | 1 | 0.0076159 | 0.0019087 | 0 | 0 | 1 | 0.97228 | -0.53409 | 0.4 | 1 | 1.1 | 0.9
8 | 1 | 0.00059375 | 0.00014881 | 0 | 0 | 1 | 0.97088 | -0.56186 | 0.4 | 1 | 1.1 | 0.9
52 | 1 | 0.055694 | 0.013958 | 0 | 0 | 1 | 0.97326 | -0.5147 | 0.4 | 1 | 1.1 | 0.9
17 | 1 | 0.025936 | 0.0065001 | 0 | 0 | 1 | 0.97116 | -0.5559 | 0.4 | 1 | 1.1 | 0.9
50 | 1 | 0.015084 | 0.0037803 | 0 | 0 | 1 | 0.97443 | -0.49169 | 0.4 | 1 | 1.1 | 0.9
9 | 1 | 0.0081489 | 0.0020423 | 0 | 0 | 1 | 0.97265 | -0.52651 | 0.4 | 1 | 1.1 | 0.9
11 | 1 | 0 | 0 | 0 | 0 | 1 | 0.97355 | -0.5088 | 0.4 | 1 | 1.1 | 0.9
13 | 1 | 0 | 0 | 0 | 0 | 1 | 0.97449 | -0.49023 | 0.4 | 1 | 1.1 | 0.9
15 | 1 | 0 | 0 | 0 | 0 | 1 | 0.97648 | -0.45109 | 0.4 | 1 | 1.1 | 0.9
16 | 1 | 0.023057 | 0.0057785 | 0 | 0 | 1 | 0.97425 | -0.49496 | 0.4 | 1 | 1.1 | 0.9
18 | 1 | 0.019936 | 0.0049965 | 0 | 0 | 1 | 0.97869 | -0.40805 | 0.4 | 1 | 1.1 | 0.9
43 | 1 | 0 | 0 | 0 | 0 | 1 | 0.986 | -0.26624 | 0.4 | 1 | 1.1 | 0.9
19 | 1 | 0.031824 | 0.0079759 | 0 | 0 | 1 | 0.97595 | -0.46207 | 0.4 | 1 | 1.1 | 0.9
20 | 1 | 0.011492 | 0.0028802 | 0 | 0 | 1 | 0.97602 | -0.46075 | 0.4 | 1 | 1.1 | 0.9
21 | 1 | 0.025037 | 0.0062748 | 0 | 0 | 1 | 0.97512 | -0.47848 | 0.4 | 1 | 1.1 | 0.9
22 | 1 | 0 | 0 | 0 | 0 | 1 | 0.97906 | -0.40096 | 0.4 | 1 | 1.1 | 0.9
38 | 1 | 0 | 0 | 0 | 0 | 1 | 0.98678 | -0.25127 | 0.4 | 1 | 1.1 | 0.9
23 | 1 | 0 | 0 | 0 | 0 | 1 | 0.98185 | -0.34658 | 0.4 | 1 | 1.1 | 0.9
47 | 1 | 0 | 0 | 0 | 0 | 1 | 0.97761 | -0.42919 | 0.4 | 1 | 1.1 | 0.9
45 | 1 | 0.0068008 | 0.0017044 | 0 | 0 | 1 | 0.9817 | -0.34959 | 0.4 | 1 | 1.1 | 0.9
31 | 1 | 0.022633 | 0.0056724 | 0 | 0 | 1 | 0.98971 | -0.19517 | 0.4 | 1 | 1.1 | 0.9
30 | 1 | 0.027013 | 0.00677 | 0 | 0 | 1 | 0.99266 | -0.13885 | 0.4 | 1 | 1.1 | 0.9
29 | 1 | 0.0095005 | 0.002381 | 0 | 0 | 1 | 0.99473 | -0.099497 | 0.4 | 1 | 1.1 | 0.9
53 | 1 | 0.0090517 | 0.0022686 | 0 | 0 | 1 | 0.97645 | -0.45202 | 0.4 | 1 | 1.1 | 0.9
46 | 1 | 0.0059546 | 0.0014924 | 0 | 0 | 1 | 0.98149 | -0.35371 | 0.4 | 1 | 1.1 | 0.9
24 | 1 | 0.01774 | 0.0044461 | 0 | 0 | 1 | 0.99868 | -0.024822 | 0.4 | 1 | 1.1 | 0.9
25 | 1 | 0 | 0 | 0 | 0 | 1 | 0.99841 | -0.029874 | 0.4 | 1 | 1.1 | 0.9
26 | 3 | 0 | 0 | 0 | 0 | 1 | 1 | 0 | 0.4 | 1 | 1.1 | 0.9
27 | 1 | 0.0038329 | 0.00096062 | 0 | 0 | 1 | 0.99625 | -0.070852 | 0.4 | 1 | 1.1 | 0.9
28 | 1 | 0.0071172 | 0.0017837 | 0 | 0 | 1 | 0.99755 | -0.046172 | 0.4 | 1 | 1.1 | 0.9
32 | 1 | 0.020415 | 0.0051165 | 0 | 0 | 1 | 0.99553 | -0.084616 | 0.4 | 1 | 1.1 | 0.9
33 | 1 | 0.002958 | 0.00074134 | 0 | 0 | 1 | 0.99534 | -0.08785 | 0.4 | 1 | 1.1 | 0.9
34 | 1 | 0 | 0 | 0 | 0 | 1 | 0.99347 | -0.12335 | 0.4 | 1 | 1.1 | 0.9
48 | 1 | 0.010322 | 0.002587 | 0 | 0 | 1 | 0.97445 | -0.49142 | 0.4 | 1 | 1.1 | 0.9
49 | 1 | 0.01212 | 0.0030375 | 0 | 0 | 1 | 0.97462 | -0.48793 | 0.4 | 1 | 1.1 | 0.9
51 | 1 | 0.010886 | 0.0027282 | 0 | 0 | 1 | 0.97558 | -0.46905 | 0.4 | 1 | 1.1 | 0.9
35 | 1 | 0 | 0 | 0 | 0 | 1 | 0.98981 | -0.19357 | 0.4 | 1 | 1.1 | 0.9
36 | 1 | 0.007552 | 0.0018927 | 0 | 0 | 1 | 0.99194 | -0.15253 | 0.4 | 1 | 1.1 | 0.9
37 | 1 | 0.039131 | 0.0098072 | 0 | 0 | 1 | 0.98545 | -0.27762 | 0.4 | 1 | 1.1 | 0.9
39 | 1 | 0 | 0 | 0 | 0 | 1 | 0.98179 | -0.3487 | 0.4 | 1 | 1.1 | 0.9
42 | 1 | 0.0070302 | 0.0017619 | 0 | 0 | 1 | 0.98637 | -0.25923 | 0.4 | 1 | 1.1 | 0.9
40 | 1 | 0 | 0 | 0 | 0 | 1 | 0.98158 | -0.35274 | 0.4 | 1 | 1.1 | 0.9
41 | 1 | 0.00568 | 0.0014235 | 0 | 0 | 1 | 0.97998 | -0.38395 | 0.4 | 1 | 1.1 | 0.9
44 | 1 | 0.037448 | 0.0093852 | 0 | 0 | 1 | 0.97791 | -0.42444 | 0.4 | 1 | 1.1 | 0.9
54 | 1 | 0.0029211 | 0.00073211 | 0 | 0 | 1 | 0.97281 | -0.52475 | 0.4 | 1 | 1.1 | 0.9
55 | 1 | 0 | 0 | 0 | 0 | 1 | 0.97229 | -0.53497 | 0.4 | 1 | 1.1 | 0.9
63 | 1 | 0.0015007 | 0.00037612 | 0 | 0 | 1 | 0.97267 | -0.52764 | 0.4 | 1 | 1.1 | 0.9
56 | 1 | 0 | 0 | 0 | 0 | 1 | 0.97192 | -0.54245 | 0.4 | 1 | 1.1 | 0.9
57 | 1 | 0 | 0 | 0 | 0 | 1 | 0.97184 | -0.54398 | 0.4 | 1 | 1.1 | 0.9
58 | 1 | 0.0032495 | 0.00081441 | 0 | 0 | 1 | 0.97176 | -0.54546 | 0.4 | 1 | 1.1 | 0.9
59 | 1 | 0.0032531 | 0.0008153 | 0 | 0 | 1 | 0.97172 | -0.54632 | 0.4 | 1 | 1.1 | 0.9
61 | 1 | 0.0010287 | 0.00025783 | 0 | 0 | 1 | 0.97164 | -0.548 | 0.4 | 1 | 1.1 | 0.9
60 | 1 | 0.0033725 | 0.00084523 | 0 | 0 | 1 | 0.97159 | -0.54882 | 0.4 | 1 | 1.1 | 0.9
62 | 1 | 0.0010215 | 0.00025602 | 0 | 0 | 1 | 0.97158 | -0.54901 | 0.4 | 1 | 1.1 | 0.9

## generator_data
GEN_BUS | PG | QG | QMAX | QMIN | VG | MBASE | GEN_STATUS | PMAX | PMIN
26 | 0.53639 | 0.13821 | 10 | -10 | 1 | 100 | 1 | 10 | 0

## branch_data
F_BUS | T_BUS | BR_R | BR_X | BR_B | RATE_A | RATE_B | RATE_C | TAP | SHIFT | BR_STATUS | ANGMIN | ANGMAX | P_in | Q_in | P_out | Q_out
1 | 2 | 0.032485 | 0.02079 | 5.455e-11 | 0 | 0 | 0 | 0 | 0 | 1 | -90 | 90 | 0.0061236 | 0.0015333 | -0.0061236 | -0.0015333
1 | 3 | 2.3295 | 1.4909 | 3.9118e-09 | 0 | 0 | 0 | 0 | 0 | 1 | -90 | 90 | -0.0096929 | -0.0024279 | 0.0096953 | 0.0024291
2 | 4 | 1.5845 | 1.0141 | 2.6608e-09 | 0 | 0 | 0 | 0 | 0 | 1 | -90 | 90 | 0.0032759 | 0.00081962 | -0.0032757 | -0.00081975
3 | 5 | 5.0156 | 3.21 | 8.4226e-09 | 0 | 0 | 0 | 0 | 0 | 1 | -90 | 90 | -0.0096953 | -0.0024291 | 0.0097006 | 0.0024317
4 | 6 | 2.8961 | 1.8535 | 4.8634e-09 | 0 | 0 | 0 | 0 | 0 | 1 | -90 | 90 | 0.00059378 | 0.00014759 | -0.00059377 | -0.00014804
5 | 7 | 2.0641 | 1.321 | 3.4662e-09 | 0 | 0 | 0 | 0 | 0 | 1 | -90 | 90 | -0.017548 | -0.0043984 | 0.017555 | 0.0044026
12 | 14 | 1.8457 | 1.1812 | 3.0994e-09 | 0 | 0 | 0 | 0 | 0 | 1 | -90 | 90 | 0.025957 | 0.0065131 | -0.025943 | -0.0065044
12 | 10 | 1.7473 | 1.1183 | 2.9342e-09 | 0 | 0 | 0 | 0 | 0 | 1 | -90 | 90 | -0.025957 | -0.0065131 | 0.02597 | 0.0065213
14 | 17 | 0.92453 | 0.5917 | 1.5525e-09 | 0 | 0 | 0 | 0 | 0 | 1 | -90 | 90 | 0.025943 | 0.0065044 | -0.025936 | -0.0065001
10 | 9 | 0.22966 | 0.14699 | 3.8567e-10 | 0 | 0 | 0 | 0 | 0 | 1 | -90 | 90 | -0.031677 | -0.0079515 | 0.031679 | 0.0079531
6 | 8 | 4.937 | 3.1597 | 8.2906e-09 | 0 | 0 | 0 | 0 | 0 | 1 | -90 | 90 | 0.00059377 | 0.00014804 | -0.00059375 | -0.00014881
7 | 52 | 3.2681 | 2.0916 | 5.488e-09 | 0 | 0 | 0 | 0 | 0 | 1 | -90 | 90 | -0.025171 | -0.0063114 | 0.025194 | 0.0063257
52 | 50 | 1.2096 | 0.77415 | 4.0625e-09 | 0 | 0 | 0 | 0 | 0 | 1 | -90 | 90 | -0.080888 | -0.020284 | 0.080977 | 0.02034
50 | 48 | 0.011974 | 0.0076636 | 6.0325e-11 | 0 | 0 | 0 | 0 | 0 | 1 | -90 | 90 | -0.096061 | -0.024121 | 0.096062 | 0.024122
9 | 11 | 1.889 | 1.209 | 3.1722e-09 | 0 | 0 | 0 | 0 | 0 | 1 | -90 | 90 | -0.039828 | -0.0099955 | 0.039862 | 0.010017
11 | 13 | 1.9848 | 1.2703 | 3.3331e-09 | 0 | 0 | 0 | 0 | 0 | 1 | -90 | 90 | -0.039862 | -0.010017 | 0.039897 | 0.010039
13 | 15 | 2.6562 | 1.7 | 4.4604e-09 | 0 | 0 | 0 | 0 | 0 | 1 | -90 | 90 | -0.062959 | -0.015821 | 0.063077 | 0.015896
13 | 16 | 0.87404 | 0.55939 | 1.4678e-09 | 0 | 0 | 0 | 0 | 0 | 1 | -90 | 90 | 0.023062 | 0.0057817 | -0.023057 | -0.0057785
15 | 18 | 2.9336 | 1.8775 | 4.9263e-09 | 0 | 0 | 0 | 0 | 0 | 1 | -90 | 90 | -0.063077 | -0.015896 | 0.063207 | 0.015979
18 | 43 | 7.4083 | 4.7413 | 1.2441e-08 | 0 | 0 | 0 | 0 | 0 | 1 | -90 | 90 | -0.083143 | -0.020975 | 0.083712 | 0.021338
43 | 38 | 0.78883 | 0.50485 | 1.3247e-09 | 0 | 0 | 0 | 0 | 0 | 1 | -90 | 90 | -0.083712 | -0.021338 | 0.083773 | 0.021377
19 | 20 | 0.098722 | 0.063182 | 1.6578e-10 | 0 | 0 | 0 | 0 | 0 | 1 | -90 | 90 | -0.05688 | -0.014263 | 0.056884 | 0.014265
19 | 21 | 2.7951 | 1.7889 | 4.6938e-09 | 0 | 0 | 0 | 0 | 0 | 1 | -90 | 90 | 0.025056 | 0.0062869 | -0.025037 | -0.0062748
20 | 22 | 3.7472 | 2.3982 | 6.2925e-09 | 0 | 0 | 0 | 0 | 0 | 1 | -90 | 90 | -0.068376 | -0.017145 | 0.068571 | 0.01727
22 | 23 | 3.4274 | 2.1935 | 5.7555e-09 | 0 | 0 | 0 | 0 | 0 | 1 | -90 | 90 | -0.068571 | -0.01727 | 0.06875 | 0.017384
38 | 42 | 4.9417 | 3.1627 | 8.2985e-09 | 0 | 0 | 0 | 0 | 0 | 1 | -90 | 90 | 0.0070329 | 0.0017628 | -0.0070302 | -0.0017619
38 | 36 | 4.8226 | 3.0864 | 8.0984e-09 | 0 | 0 | 0 | 0 | 0 | 1 | -90 | 90 | -0.090806 | -0.023139 | 0.09124 | 0.023417
23 | 47 | 2.5694 | 1.6444 | 1.2944e-08 | 0 | 0 | 0 | 0 | 0 | 1 | -90 | 90 | 0.13937 | 0.035337 | -0.13882 | -0.034986
23 | 45 | 1.0165 | 0.65059 | 1.707e-09 | 0 | 0 | 0 | 0 | 0 | 1 | -90 | 90 | 0.012758 | 0.0031981 | -0.012757 | -0.0031971
23 | 31 | 3.0053 | 1.9234 | 1.514e-08 | 0 | 0 | 0 | 0 | 0 | 1 | -90 | 90 | -0.22088 | -0.055919 | 0.2225 | 0.056953
47 | 53 | 0.70621 | 0.45197 | 3.5577e-09 | 0 | 0 | 0 | 0 | 0 | 1 | -90 | 90 | 0.13882 | 0.034986 | -0.13867 | -0.034889
45 | 46 | 2.9942 | 1.9163 | 5.0281e-09 | 0 | 0 | 0 | 0 | 0 | 1 | -90 | 90 | 0.0059558 | 0.0014926 | -0.0059546 | -0.0014924
31 | 30 | 1.0246 | 0.65577 | 5.1619e-09 | 0 | 0 | 0 | 0 | 0 | 1 | -90 | 90 | -0.24513 | -0.062626 | 0.2458 | 0.063054
30 | 29 | 0.64724 | 0.41423 | 3.2607e-09 | 0 | 0 | 0 | 0 | 0 | 1 | -90 | 90 | -0.27282 | -0.069824 | 0.27334 | 0.070157
29 | 27 | 0.45672 | 0.2923 | 2.3009e-09 | 0 | 0 | 0 | 0 | 0 | 1 | -90 | 90 | -0.28284 | -0.072538 | 0.28323 | 0.07279
53 | 51 | 0.56254 | 0.36002 | 2.834e-09 | 0 | 0 | 0 | 0 | 0 | 1 | -90 | 90 | 0.12962 | 0.032621 | -0.12951 | -0.032554
24 | 25 | 0.074549 | 0.047712 | 3.7557e-10 | 0 | 0 | 0 | 0 | 0 | 1 | -90 | 90 | 0.30818 | 0.079315 | -0.30811 | -0.079266
24 | 26 | 0.3466 | 0.22183 | 1.7461e-09 | 0 | 0 | 0 | 0 | 0 | 1 | -90 | 90 | -0.32592 | -0.083761 | 0.32631 | 0.084013
25 | 27 | 0.60328 | 0.3861 | 3.0392e-09 | 0 | 0 | 0 | 0 | 0 | 1 | -90 | 90 | 0.30811 | 0.079266 | -0.30749 | -0.078875
26 | 28 | 1.0018 | 0.64112 | 5.0467e-09 | 0 | 0 | 0 | 0 | 0 | 1 | -90 | 90 | 0.21008 | 0.054201 | -0.2096 | -0.0539
27 | 32 | 2.9971 | 1.9181 | 5.0329e-09 | 0 | 0 | 0 | 0 | 0 | 1 | -90 | 90 | 0.020428 | 0.0051245 | -0.020415 | -0.0051165
28 | 33 | 0.93224 | 0.59663 | 4.6964e-09 | 0 | 0 | 0 | 0 | 0 | 1 | -90 | 90 | 0.20249 | 0.052116 | -0.20208 | -0.051855
33 | 34 | 0.80282 | 0.51381 | 2.6963e-09 | 0 | 0 | 0 | 0 | 0 | 1 | -90 | 90 | 0.19912 | 0.051113 | -0.19878 | -0.050894
34 | 35 | 3.1379 | 2.0082 | 5.2694e-09 | 0 | 0 | 0 | 0 | 0 | 1 | -90 | 90 | 0.099845 | 0.025495 | -0.099508 | -0.02528
34 | 36 | 1.3236 | 0.8471 | 2.2227e-09 | 0 | 0 | 0 | 0 | 0 | 1 | -90 | 90 | 0.098932 | 0.025399 | -0.098792 | -0.02531
48 | 49 | 0.13992 | 0.089551 | 7.0491e-10 | 0 | 0 | 0 | 0 | 0 | 1 | -90 | 90 | -0.10638 | -0.026709 | 0.1064 | 0.02672
49 | 51 | 0.67946 | 0.43486 | 3.423e-09 | 0 | 0 | 0 | 0 | 0 | 1 | -90 | 90 | -0.11852 | -0.029757 | 0.11863 | 0.029825
35 | 37 | 3.7259 | 2.3846 | 6.2568e-09 | 0 | 0 | 0 | 0 | 0 | 1 | -90 | 90 | 0.099508 | 0.02528 | -0.099107 | -0.025024
37 | 39 | 5.1803 | 3.3154 | 8.6991e-09 | 0 | 0 | 0 | 0 | 0 | 1 | -90 | 90 | 0.059976 | 0.015217 | -0.059771 | -0.015087
39 | 40 | 0.29336 | 0.18775 | 4.9263e-10 | 0 | 0 | 0 | 0 | 0 | 1 | -90 | 90 | 0.059771 | 0.015087 | -0.05976 | -0.015079
40 | 41 | 2.2622 | 1.4478 | 3.7988e-09 | 0 | 0 | 0 | 0 | 0 | 1 | -90 | 90 | 0.05976 | 0.015079 | -0.059671 | -0.015023
41 | 44 | 3.2314 | 2.0681 | 5.4264e-09 | 0 | 0 | 0 | 0 | 0 | 1 | -90 | 90 | 0.053991 | 0.013599 | -0.053886 | -0.013533
44 | 54 | 26.1447 | 16.7326 | 4.3904e-08 | 0 | 0 | 0 | 0 | 0 | 1 | -90 | 90 | 0.016439 | 0.0041477 | -0.01636 | -0.0041016
54 | 55 | 3.6305 | 2.3235 | 6.0965e-09 | 0 | 0 | 0 | 0 | 0 | 1 | -90 | 90 | 0.011938 | 0.0029946 | -0.011932 | -0.0029914
54 | 63 | 8.151 | 5.2166 | 1.3688e-08 | 0 | 0 | 0 | 0 | 0 | 1 | -90 | 90 | 0.0015009 | 0.00037495 | -0.0015007 | -0.00037612
55 | 56 | 2.654 | 1.6986 | 4.4568e-09 | 0 | 0 | 0 | 0 | 0 | 1 | -90 | 90 | 0.011932 | 0.0029914 | -0.011928 | -0.0029891
56 | 57 | 0.75078 | 0.4805 | 1.2608e-09 | 0 | 0 | 0 | 0 | 0 | 1 | -90 | 90 | 0.0086781 | 0.002175 | -0.0086774 | -0.0021748
56 | 58 | 3.9279 | 2.5138 | 6.596e-09 | 0 | 0 | 0 | 0 | 0 | 1 | -90 | 90 | 0.00325 | 0.00081408 | -0.0032495 | -0.00081441
57 | 59 | 1.1387 | 0.72875 | 1.9121e-09 | 0 | 0 | 0 | 0 | 0 | 1 | -90 | 90 | 0.0086774 | 0.0021748 | -0.0086765 | -0.0021743
59 | 61 | 1.3138 | 0.84081 | 2.2062e-09 | 0 | 0 | 0 | 0 | 0 | 1 | -90 | 90 | 0.0054234 | 0.001359 | -0.005423 | -0.0013589
61 | 60 | 0.78733 | 0.50389 | 1.3221e-09 | 0 | 0 | 0 | 0 | 0 | 1 | -90 | 90 | 0.0043942 | 0.0011011 | -0.004394 | -0.0011011
60 | 62 | 0.76771 | 0.49134 | 1.2892e-09 | 0 | 0 | 0 | 0 | 0 | 1 | -90 | 90 | 0.0010215 | 0.0002559 | -0.0010215 | -0.00025602