## bus_data
BUS_I | BUS_TYPE | Pd | Qd | Gs | Bs | area | Vm | Va | baseKV | zone | Vmax | Vmin
1 | 1 | 0.0065607 | 0.0016443 | 0 | 0 | 1 | 0.97873 | -0.40954 | 0.4 | 1 | 1.1 | 0.9
7 | 1 | 0.015042 | 0.0037698 | 0 | 0 | 1 | 0.97892 | -0.40588 | 0.4 | 1 | 1.1 | 0.9
67 | 1 | 0.037906 | 0.0095002 | 0 | 0 | 1 | 0.97765 | -0.43068 | 0.4 | 1 | 1.1 | 0.9
5 | 1 | 0.010972 | 0.0027498 | 0 | 0 | 1 | 0.98028 | -0.37926 | 0.4 | 1 | 1.1 | 0.9
4 | 1 | 0.013187 | 0.003305 | 0 | 0 | 1 | 0.98088 | -0.36752 | 0.4 | 1 | 1.1 | 0.9
6 | 1 | 0 | 0 | 0 | 0 | 1 | 0.98547 | -0.2781 | 0.4 | 1 | 1.1 | 0.9
8 | 1 | 0 | 0 | 0 | 0 | 1 | 0.98823 | -0.22477 | 0.4 | 1 | 1.1 | 0.9
41 | 1 | 0 | 0 | 0 | 0 | 1 | 0.98939 | -0.2025 | 0.4 | 1 | 1.1 | 0.9
66 | 1 | 0.035128 | 0.0088039 | 0 | 0 | 1 | 0.98552 | -0.27757 | 0.4 | 1 | 1.1 | 0.9
38 | 1 | 0.0085883 | 0.0021524 | 0 | 0 | 1 | 0.99056 | -0.17993 | 0.4 | 1 | 1.1 | 0.9
9 | 1 | 0.014328 | 0.0035909 | 0 | 0 | 1 | 0.98936 | -0.2039 | 0.4 | 1 | 1.1 | 0.9
13 | 1 | 0.009961 | 0.0024965 | 0 | 0 | 1 | 0.98972 | -0.19682 | 0.4 | 1 | 1.1 | 0.9
14 | 1 | 0 | 0 | 0 | 0 | 1 | 0.99044 | -0.18286 | 0.4 | 1 | 1.1 | 0.9
72 | 1 | 0.012376 | 0.0031017 | 0 | 0 | 1 | 0.98947 | -0.20179 | 0.4 | 1 | 1.1 | 0.9
17 | 1 | 0.012868 | 0.003225 | 0 | 0 | 1 | 0.98153 | -0.35579 | 0.4 | 1 | 1.1 | 0.9
18 | 1 | 0.0037531 | 0.00094063 | 0 | 0 | 1 | 0.98194 | -0.34779 | 0.4 | 1 | 1.1 | 0.9
19 | 1 | 0 | 0 | 0 | 0 | 1 | 0.98224 | -0.34202 | 0.4 | 1 | 1.1 | 0.9
15 | 1 | 0 | 0 | 0 | 0 | 1 | 0.99039 | -0.18389 | 0.4 | 1 | 1.1 | 0.9
16 | 1 | 0.0054835 | 0.0013743 | 0 | 0 | 1 | 0.99106 | -0.17101 | 0.4 | 1 | 1.1 | 0.9
64 | 1 | 0.017486 | 0.0043823 | 0 | 0 | 1 | 0.99014 | -0.18868 | 0.4 | 1 | 1.1 | 0.9
26 | 1 | 0 | 0 | 0 | 0 | 1 | 0.99224 | -0.14801 | 0.4 | 1 | 1.1 | 0.9
29 | 1 | 0 | 0 | 0 | 0 | 1 | 0.99235 | -0.14603 | 0.4 | 1 | 1.1 | 0.9
24 | 1 | 0.0049595 | 0.001243 | 0 | 0 | 1 | 0.99079 | -0.17598 | 0.4 | 1 | 1.1 | 0.9
20 | 1 | 0 | 0 | 0 | 0 | 1 | 0.98289 | -0.32924 | 0.4 | 1 | 1.1 | 0.9
23 | 1 | 0 | 0 | 0 | 0 | 1 | 0.98423 | -0.30304 | 0.4 | 1 | 1.1 | 0.9
21 | 1 | 0.0055843 | 0.0013995 | 0 | 0 | 1 | 0.98259 | -0.33517 | 0.4 | 1 | 1.1 | 0.9
32 | 1 | 0.0077167 | 0.001934 | 0 | 0 | 1 | 0.98409 | -0.30583 | 0.4 | 1 | 1.1 | 0.9
30 | 1 | 0.0068648 | 0.0017205 | 0 | 0 | 1 | 0.98443 | -0.29925 | 0.4 | 1 | 1.1 | 0.9
22 | 1 | 0.0087668 | 0.0021972 | 0 | 0 | 1 | 0.98222 | -0.34239 | 0.4 | 1 | 1.1 | 0.9
31 | 1 | 0 | 0 | 0 | 0 | 1 | 0.98505 | -0.28711 | 0.4 | 1 | 1.1 | 0.9
25 | 1 | 0 | 0 | 0 | 0 | 1 | 0.9869 | -0.2511 | 0.4 | 1 | 1.1 | 0.9
27 | 1 | 0 | 0 | 0 | 0 | 1 | 0.98644 | -0.26015 | 0.4 | 1 | 1.1 | 0.9
28 | 1 | 0.0068325 | 0.0017124 | 0 | 0 | 1 | 0.98673 | -0.25449 | 0.4 | 1 | 1.1 | 0.9
33 | 1 | 0.0034643 | 0.00086825 | 0 | 0 | 1 | 0.98534 | -0.28155 | 0.4 | 1 | 1.1 | 0.9
35 | 1 | 0.0041754 | 0.0010465 | 0 | 0 | 1 | 0.98637 | -0.26139 | 0.4 | 1 | 1.1 | 0.9
63 | 1 | 0.0053911 | 0.0013511 | 0 | 0 | 1 | 0.98661 | -0.2569 | 0.4 | 1 | 1.1 | 0.9
43 | 1 | 0 | 0 | 0 | 0 | 1 | 0.98995 | -0.19247 | 0.4 | 1 | 1.1 | 0.9
39 | 1 | 0.0072804 | 0.0018246 | 0 | 0 | 1 | 0.99459 | -0.1029 | 0.4 | 1 | 1.1 | 0.9
50 | 1 | 0 | 0 | 0 | 0 | 1 | 0.98934 | -0.20437 | 0.4 | 1 | 1.1 | 0.9
65 | 1 | 0.02181 | 0.0054662 | 0 | 0 | 1 | 0.98955 | -0.20025 | 0.4 | 1 | 1.1 | 0.9
37 | 1 | 0 | 0 | 0 | 0 | 1 | 0.99502 | -0.094655 | 0.4 | 1 | 1.1 | 0.9
34 | 1 | 0.0070972 | 0.0017787 | 0 | 0 | 1 | 0.98456 | -0.29665 | 0.4 | 1 | 1.1 | 0.9
62 | 1 | 0.0063579 | 0.0015934 | 0 | 0 | 1 | 0.98398 | -0.30793 | 0.4 | 1 | 1.1 | 0.9
58 | 1 | 0 | 0 | 0 | 0 | 1 | 0.98328 | -0.32161 | 0.4 | 1 | 1.1 | 0.9
36 | 1 | 0.0050665 | 0.0012698 | 0 | 0 | 1 | 0.99295 | -0.13427 | 0.4 | 1 | 1.1 | 0.9
40 | 1 | 0.012743 | 0.0031936 | 0 | 0 | 1 | 0.99789 | -0.039996 | 0.4 | 1 | 1.1 | 0.9
46 | 3 | 0 | 0 | 0 | 0 | 1 | 1 | 0 | 0.4 | 1 | 1.1 | 0.9
42 | 1 | 0.021911 | 0.0054913 | 0 | 0 | 1 | 0.99879 | -0.023173 | 0.4 | 1 | 1.1 | 0.9
48 | 1 | 0 | 0 | 0 | 0 | 1 | 0.99902 | -0.018814 | 0.4 | 1 | 1.1 | 0.9
47 | 1 | 0.013553 | 0.0033968 | 0 | 0 | 1 | 0.99932 | -0.013047 | 0.4 | 1 | 1.1 | 0.9
45 | 1 | 0 | 0 | 0 | 0 | 1 | 0.99943 | -0.010975 | 0.4 | 1 | 1.1 | 0.9
51 | 1 | 0.012621 | 0.0031631 | 0 | 0 | 1 | 0.98913 | -0.20844 | 0.4 | 1 | 1.1 | 0.9
49 | 1 | 0.012523 | 0.0031386 | 0 | 0 | 1 | 0.9891 | -0.209 | 0.4 | 1 | 1.1 | 0.9
44 | 1 | 0.034647 | 0.0086835 | 0 | 0 | 1 | 0.99765 | -0.045071 | 0.4 | 1 | 1.1 | 0.9
69 | 1 | 0.018061 | 0.0045265 | 0 | 0 | 1 | 0.99685 | -0.060592 | 0.4 | 1 | 1.1 | 0.9
59 | 1 | 0 | 0 | 0 | 0 | 1 | 0.98903 | -0.21038 | 0.4 | 1 | 1.1 | 0.9
60 | 1 | 0 | 0 | 0 | 0 | 1 | 0.98896 | -0.2117 | 0.4 | 1 | 1.1 | 0.9
61 | 1 | 0.005755 | 0.0014424 | 0 | 0 | 1 | 0.98898 | -0.21124 | 0.4 | 1 | 1.1 | 0.9
53 | 1 | 0.0076644 | 0.0019209 | 0 | 0 | 1 | 0.9832 | -0.32329 | 0.4 | 1 | 1.1 | 0.9
56 | 1 | 0 | 0 | 0 | 0 | 1 | 0.98293 | -0.32845 | 0.4 | 1 | 1.1 | 0.9
54 | 1 | 0.0069512 | 0.0017421 | 0 | 0 | 1 | 0.98285 | -0.33017 | 0.4 | 1 | 1.1 | 0.9
55 | 1 | 0.006112 | 0.0015318 | 0 | 0 | 1 | 0.98273 | -0.33242 | 0.4 | 1 | 1.1 | 0.9
57 | 1 | 0.0036529 | 0.00091551 | 0 | 0 | 1 | 0.98272 | -0.33268 | 0.4 | 1 | 1.1 | 0.9
70 | 1 | 0.0050605 | 0.0012683 | 0 | 0 | 1 | 0.98888 | -0.21324 | 0.4 | 1 | 1.1 | 0.9

## generator_data
GEN_BUS | PG | QG | QMAX | QMIN | VG | MBASE | GEN_STATUS | PMAX | PMIN
46 | 0.47146 | 0.12017 | 10 | -10 | 1 | 100 | 1 | 10 | 0

## branch_data
F_BUS | T_BUS | BR_R | BR_X | BR_B | RATE_A | RATE_B | RATE_C | TAP | SHIFT | BR_STATUS | ANGMIN | ANGMAX | P_in | Q_in | P_out | Q_out
1 | 7 | 2.4 | 1.536 | 4.0302e-09 | 0 | 0 | 0 | 0 | 0 | 1 | -90 | 90 | -0.0065606 | -0.0016443 | 0.0065617 | 0.0016446
7 | 67 | 2.8073 | 1.7966 | 4.7141e-09 | 0 | 0 | 0 | 0 | 0 | 1 | -90 | 90 | 0.037951 | 0.0095287 | -0.037906 | -0.0095004
7 | 5 | 1.9236 | 1.2311 | 3.2303e-09 | 0 | 0 | 0 | 0 | 0 | 1 | -90 | 90 | -0.059554 | -0.014943 | 0.059629 | 0.014991
5 | 4 | 0.71776 | 0.45937 | 1.2053e-09 | 0 | 0 | 0 | 0 | 0 | 1 | -90 | 90 | -0.070601 | -0.017741 | 0.070641 | 0.017766
4 | 6 | 4.6309 | 2.9638 | 7.7765e-09 | 0 | 0 | 0 | 0 | 0 | 1 | -90 | 90 | -0.083828 | -0.021071 | 0.084187 | 0.0213
6 | 8 | 2.782 | 1.7805 | 4.6716e-09 | 0 | 0 | 0 | 0 | 0 | 1 | -90 | 90 | -0.084187 | -0.0213 | 0.084403 | 0.021438
8 | 41 | 0.82172 | 0.5259 | 1.3799e-09 | 0 | 0 | 0 | 0 | 0 | 1 | -90 | 90 | -0.11962 | -0.030297 | 0.11975 | 0.030379
8 | 66 | 6.5613 | 4.1992 | 1.1018e-08 | 0 | 0 | 0 | 0 | 0 | 1 | -90 | 90 | 0.035216 | 0.0088596 | -0.035128 | -0.0088039
41 | 38 | 0.83461 | 0.53415 | 1.4015e-09 | 0 | 0 | 0 | 0 | 0 | 1 | -90 | 90 | -0.11975 | -0.030379 | 0.11988 | 0.030462
38 | 36 | 1.5801 | 1.0113 | 2.6534e-09 | 0 | 0 | 0 | 0 | 0 | 1 | -90 | 90 | -0.12847 | -0.032615 | 0.12875 | 0.032796
9 | 13 | 2.1692 | 1.3883 | 3.6427e-09 | 0 | 0 | 0 | 0 | 0 | 1 | -90 | 90 | -0.014328 | -0.0035909 | 0.014333 | 0.0035937
13 | 14 | 1.6733 | 1.0709 | 2.8099e-09 | 0 | 0 | 0 | 0 | 0 | 1 | -90 | 90 | -0.036672 | -0.0091934 | 0.036697 | 0.0092087
13 | 72 | 1.7603 | 1.1266 | 2.9561e-09 | 0 | 0 | 0 | 0 | 0 | 1 | -90 | 90 | 0.012379 | 0.0031032 | -0.012376 | -0.0031017
14 | 15 | 0.25961 | 0.16615 | 4.3595e-10 | 0 | 0 | 0 | 0 | 0 | 1 | -90 | 90 | 0.01749 | 0.0043852 | -0.017489 | -0.0043846
14 | 16 | 0.96269 | 0.61612 | 1.6166e-09 | 0 | 0 | 0 | 0 | 0 | 1 | -90 | 90 | -0.054187 | -0.013594 | 0.054218 | 0.013613
17 | 18 | 2.6859 | 1.719 | 4.5103e-09 | 0 | 0 | 0 | 0 | 0 | 1 | -90 | 90 | -0.012868 | -0.003225 | 0.012873 | 0.0032277
18 | 19 | 1.501 | 0.96065 | 2.5206e-09 | 0 | 0 | 0 | 0 | 0 | 1 | -90 | 90 | -0.016626 | -0.0041683 | 0.01663 | 0.004171
19 | 20 | 3.3272 | 2.1294 | 5.5873e-09 | 0 | 0 | 0 | 0 | 0 | 1 | -90 | 90 | -0.01663 | -0.004171 | 0.01664 | 0.004177
15 | 64 | 1.204 | 0.77056 | 2.0218e-09 | 0 | 0 | 0 | 0 | 0 | 1 | -90 | 90 | 0.017489 | 0.0043846 | -0.017485 | -0.0043823
16 | 26 | 1.6999 | 1.088 | 2.8546e-09 | 0 | 0 | 0 | 0 | 0 | 1 | -90 | 90 | -0.059701 | -0.014988 | 0.059767 | 0.015029
26 | 29 | 0.052187 | 0.0334 | 1.7527e-10 | 0 | 0 | 0 | 0 | 0 | 1 | -90 | 90 | -0.16881 | -0.042675 | 0.16883 | 0.042685
26 | 24 | 1.1389 | 0.72886 | 1.9124e-09 | 0 | 0 | 0 | 0 | 0 | 1 | -90 | 90 | 0.10904 | 0.027646 | -0.1089 | -0.027552
29 | 43 | 3.5397 | 2.2654 | 5.9441e-09 | 0 | 0 | 0 | 0 | 0 | 1 | -90 | 90 | 0.057936 | 0.014583 | -0.057808 | -0.014501
29 | 39 | 0.84554 | 0.54115 | 4.2597e-09 | 0 | 0 | 0 | 0 | 0 | 1 | -90 | 90 | -0.22676 | -0.057268 | 0.22723 | 0.057568
24 | 25 | 3.1884 | 2.0405 | 5.3541e-09 | 0 | 0 | 0 | 0 | 0 | 1 | -90 | 90 | 0.10394 | 0.02631 | -0.10356 | -0.026071
20 | 23 | 3.6675 | 2.3472 | 6.1587e-09 | 0 | 0 | 0 | 0 | 0 | 1 | -90 | 90 | -0.030998 | -0.0077774 | 0.031037 | 0.0078016
20 | 21 | 1.7908 | 1.1461 | 3.0073e-09 | 0 | 0 | 0 | 0 | 0 | 1 | -90 | 90 | 0.014358 | 0.0036004 | -0.014354 | -0.0035981
23 | 32 | 1.5709 | 1.0054 | 2.6379e-09 | 0 | 0 | 0 | 0 | 0 | 1 | -90 | 90 | 0.0077177 | 0.0019344 | -0.0077166 | -0.001934
23 | 30 | 0.42537 | 0.27224 | 7.1432e-10 | 0 | 0 | 0 | 0 | 0 | 1 | -90 | 90 | -0.038755 | -0.009736 | 0.038762 | 0.0097404
21 | 22 | 3.5628 | 2.2802 | 5.9828e-09 | 0 | 0 | 0 | 0 | 0 | 1 | -90 | 90 | 0.0087698 | 0.0021986 | -0.0087668 | -0.0021972
30 | 31 | 1.1581 | 0.74121 | 1.9448e-09 | 0 | 0 | 0 | 0 | 0 | 1 | -90 | 90 | -0.045627 | -0.011461 | 0.045653 | 0.011478
31 | 34 | 1.0962 | 0.70156 | 1.8408e-09 | 0 | 0 | 0 | 0 | 0 | 1 | -90 | 90 | 0.037893 | 0.0095182 | -0.037876 | -0.0095074
31 | 33 | 0.28983 | 0.18549 | 4.8671e-10 | 0 | 0 | 0 | 0 | 0 | 1 | -90 | 90 | -0.083547 | -0.020996 | 0.083569 | 0.02101
25 | 27 | 0.43344 | 0.2774 | 7.2786e-10 | 0 | 0 | 0 | 0 | 0 | 1 | -90 | 90 | 0.091337 | 0.023007 | -0.091298 | -0.022981
25 | 28 | 1.2094 | 0.77404 | 2.031e-09 | 0 | 0 | 0 | 0 | 0 | 1 | -90 | 90 | 0.012226 | 0.0030647 | -0.012224 | -0.0030636
27 | 33 | 1.0736 | 0.6871 | 1.8029e-09 | 0 | 0 | 0 | 0 | 0 | 1 | -90 | 90 | 0.087122 | 0.021935 | -0.087033 | -0.021878
27 | 35 | 1.2991 | 0.83145 | 2.1816e-09 | 0 | 0 | 0 | 0 | 0 | 1 | -90 | 90 | 0.0041757 | 0.0010464 | -0.0041754 | -0.0010465
28 | 63 | 1.9534 | 1.2502 | 3.2804e-09 | 0 | 0 | 0 | 0 | 0 | 1 | -90 | 90 | 0.0053917 | 0.0013512 | -0.0053911 | -0.0013512
43 | 50 | 1.4531 | 0.93 | 2.4402e-09 | 0 | 0 | 0 | 0 | 0 | 1 | -90 | 90 | 0.035989 | 0.0090301 | -0.035969 | -0.0090173
43 | 65 | 1.5675 | 1.0032 | 2.6323e-09 | 0 | 0 | 0 | 0 | 0 | 1 | -90 | 90 | 0.021818 | 0.0054711 | -0.02181 | -0.0054662
39 | 37 | 0.15703 | 0.1005 | 7.9107e-10 | 0 | 0 | 0 | 0 | 0 | 1 | -90 | 90 | -0.23451 | -0.059393 | 0.2346 | 0.059452
50 | 51 | 0.76106 | 0.48708 | 1.278e-09 | 0 | 0 | 0 | 0 | 0 | 1 | -90 | 90 | 0.023443 | 0.0058771 | -0.023438 | -0.0058743
50 | 49 | 1.622 | 1.0381 | 2.7237e-09 | 0 | 0 | 0 | 0 | 0 | 1 | -90 | 90 | 0.012526 | 0.0031402 | -0.012523 | -0.0031387
37 | 40 | 0.66578 | 0.4261 | 3.3541e-09 | 0 | 0 | 0 | 0 | 0 | 1 | -90 | 90 | -0.36868 | -0.093681 | 0.36965 | 0.094303
37 | 36 | 1.3245 | 0.84767 | 2.2242e-09 | 0 | 0 | 0 | 0 | 0 | 1 | -90 | 90 | 0.13407 | 0.034229 | -0.13382 | -0.034065
34 | 62 | 1.5932 | 1.0197 | 2.6755e-09 | 0 | 0 | 0 | 0 | 0 | 1 | -90 | 90 | 0.030779 | 0.0077287 | -0.030763 | -0.0077183
62 | 58 | 2.4331 | 1.5572 | 4.0858e-09 | 0 | 0 | 0 | 0 | 0 | 1 | -90 | 90 | 0.024405 | 0.0061249 | -0.024389 | -0.0061151
58 | 56 | 1.7727 | 1.1345 | 2.9768e-09 | 0 | 0 | 0 | 0 | 0 | 1 | -90 | 90 | 0.016724 | 0.004194 | -0.016718 | -0.0041908
58 | 53 | 0.95203 | 0.6093 | 1.5987e-09 | 0 | 0 | 0 | 0 | 0 | 1 | -90 | 90 | 0.0076649 | 0.0019211 | -0.0076643 | -0.0019209
40 | 46 | 0.47312 | 0.30279 | 2.3835e-09 | 0 | 0 | 0 | 0 | 0 | 1 | -90 | 90 | -0.38239 | -0.097497 | 0.38313 | 0.09797
46 | 47 | 1.6479 | 1.0547 | 2.7673e-09 | 0 | 0 | 0 | 0 | 0 | 1 | -90 | 90 | 0.035496 | 0.0089083 | -0.035474 | -0.0088945
46 | 45 | 0.93273 | 0.59695 | 1.5663e-09 | 0 | 0 | 0 | 0 | 0 | 1 | -90 | 90 | 0.052835 | 0.01329 | -0.052808 | -0.013272
42 | 48 | 0.88981 | 0.56948 | 1.4942e-09 | 0 | 0 | 0 | 0 | 0 | 1 | -90 | 90 | -0.021911 | -0.0054913 | 0.021915 | 0.0054941
48 | 47 | 1.1777 | 0.7537 | 1.9776e-09 | 0 | 0 | 0 | 0 | 0 | 1 | -90 | 90 | -0.021915 | -0.0054941 | 0.021921 | 0.0054977
45 | 44 | 2.891 | 1.8502 | 4.8548e-09 | 0 | 0 | 0 | 0 | 0 | 1 | -90 | 90 | 0.052808 | 0.013272 | -0.052722 | -0.013218
51 | 59 | 0.78808 | 0.50437 | 1.3234e-09 | 0 | 0 | 0 | 0 | 0 | 1 | -90 | 90 | 0.010817 | 0.0027112 | -0.010816 | -0.0027107
44 | 69 | 3.8307 | 2.4516 | 6.4327e-09 | 0 | 0 | 0 | 0 | 0 | 1 | -90 | 90 | 0.018074 | 0.0045344 | -0.018061 | -0.0045265
59 | 60 | 1.1429 | 0.73145 | 1.9192e-09 | 0 | 0 | 0 | 0 | 0 | 1 | -90 | 90 | 0.0050612 | 0.0012683 | -0.0050609 | -0.0012683
59 | 61 | 0.65102 | 0.41665 | 1.0932e-09 | 0 | 0 | 0 | 0 | 0 | 1 | -90 | 90 | 0.0057553 | 0.0014424 | -0.005755 | -0.0014424
60 | 70 | 1.3316 | 0.8522 | 2.2361e-09 | 0 | 0 | 0 | 0 | 0 | 1 | -90 | 90 | 0.0050609 | 0.0012683 | -0.0050605 | -0.0012683
56 | 54 | 0.44768 | 0.28652 | 7.5178e-10 | 0 | 0 | 0 | 0 | 0 | 1 | -90 | 90 | 0.016718 | 0.0041908 | -0.016717 | -0.00419
54 | 55 | 0.99739 | 0.63833 | 1.6749e-09 | 0 | 0 | 0 | 0 | 0 | 1 | -90 | 90 | 0.0097659 | 0.0024478 | -0.0097649 | -0.0024473
55 | 57 | 0.29977 | 0.19186 | 5.034e-10 | 0 | 0 | 0 | 0 | 0 | 1 | -90 | 90 | 0.0036529 | 0.0009155 | -0.0036529 | -0.00091552