## bus_data
BUS_I | BUS_TYPE | Pd | Qd | Gs | Bs | area | Vm | Va | baseKV | zone | Vmax | Vmin
1 | 1 | 0.046339 | 0.011614 | 0 | 0 | 1 | 0.99406 | -0.11422 | 0.4 | 1 | 1.1 | 0.9
2 | 1 | 0 | 0 | 0 | 0 | 1 | 0.9935 | -0.12497 | 0.4 | 1 | 1.1 | 0.9
3 | 1 | 0 | 0 | 0 | 0 | 1 | 0.99501 | -0.095802 | 0.4 | 1 | 1.1 | 0.9
4 | 1 | 0 | 0 | 0 | 0 | 1 | 0.99333 | -0.12834 | 0.4 | 1 | 1.1 | 0.9
5 | 1 | 0 | 0 | 0 | 0 | 1 | 0.99324 | -0.12995 | 0.4 | 1 | 1.1 | 0.9
6 | 1 | 0.0042537 | 0.0010661 | 0 | 0 | 1 | 0.99663 | -0.064507 | 0.4 | 1 | 1.1 | 0.9
7 | 1 | 0.0076156 | 0.0019087 | 0 | 0 | 1 | 0.99318 | -0.13119 | 0.4 | 1 | 1.1 | 0.9
12 | 1 | 0.0074499 | 0.0018671 | 0 | 0 | 1 | 0.99309 | -0.13286 | 0.4 | 1 | 1.1 | 0.9
11 | 1 | 0.0034046 | 0.00085328 | 0 | 0 | 1 | 0.99312 | -0.13238 | 0.4 | 1 | 1.1 | 0.9
15 | 1 | 0 | 0 | 0 | 0 | 1 | 0.99714 | -0.054695 | 0.4 | 1 | 1.1 | 0.9
8 | 1 | 0 | 0 | 0 | 0 | 1 | 0.99122 | -0.16892 | 0.4 | 1 | 1.1 | 0.9
10 | 1 | 0 | 0 | 0 | 0 | 1 | 0.99228 | -0.14828 | 0.4 | 1 | 1.1 | 0.9
65 | 1 | 0.026564 | 0.0066577 | 0 | 0 | 1 | 0.99087 | -0.17564 | 0.4 | 1 | 1.1 | 0.9
66 | 1 | 0.015468 | 0.0038767 | 0 | 0 | 1 | 0.99235 | -0.14703 | 0.4 | 1 | 1.1 | 0.9
13 | 1 | 0 | 0 | 0 | 0 | 1 | 0.993 | -0.1347 | 0.4 | 1 | 1.1 | 0.9
16 | 1 | 0 | 0 | 0 | 0 | 1 | 0.99865 | -0.025811 | 0.4 | 1 | 1.1 | 0.9
17 | 1 | 0.0055889 | 0.0014007 | 0 | 0 | 1 | 0.99596 | -0.077504 | 0.4 | 1 | 1.1 | 0.9
39 | 1 | 0 | 0 | 0 | 0 | 1 | 0.98902 | -0.21122 | 0.4 | 1 | 1.1 | 0.9
41 | 1 | 0.0063896 | 0.0016014 | 0 | 0 | 1 | 0.98921 | -0.20748 | 0.4 | 1 | 1.1 | 0.9
42 | 1 | 0 | 0 | 0 | 0 | 1 | 0.9887 | -0.21754 | 0.4 | 1 | 1.1 | 0.9
37 | 1 | 0.0048342 | 0.0012116 | 0 | 0 | 1 | 0.98884 | -0.21484 | 0.4 | 1 | 1.1 | 0.9
43 | 1 | 0 | 0 | 0 | 0 | 1 | 0.99386 | -0.11761 | 0.4 | 1 | 1.1 | 0.9
64 | 1 | 0.0054333 | 0.0013617 | 0 | 0 | 1 | 0.9962 | -0.072691 | 0.4 | 1 | 1.1 | 0.9
63 | 1 | 0.0039699 | 0.00099494 | 0 | 0 | 1 | 0.99314 | -0.13153 | 0.4 | 1 | 1.1 | 0.9
24 | 1 | 0.018142 | 0.0045467 | 0 | 0 | 1 | 0.99365 | -0.12198 | 0.4 | 1 | 1.1 | 0.9
22 | 1 | 0 | 0 | 0 | 0 | 1 | 0.99387 | -0.11785 | 0.4 | 1 | 1.1 | 0.9
67 | 1 | 0 | 0 | 0 | 0 | 1 | 0.99279 | -0.1384 | 0.4 | 1 | 1.1 | 0.9
14 | 1 | 0.0024772 | 0.00062085 | 0 | 0 | 1 | 0.99294 | -0.13576 | 0.4 | 1 | 1.1 | 0.9
21 | 3 | 0.0096475 | 0.0024179 | 0 | 0 | 1 | 1 | 0 | 0.4 | 1 | 1.1 | 0.9
18 | 1 | 0.0030503 | 0.00076448 | 0 | 0 | 1 | 0.99856 | -0.027639 | 0.4 | 1 | 1.1 | 0.9
31 | 1 | 0 | 0 | 0 | 0 | 1 | 0.99943 | -0.010822 | 0.4 | 1 | 1.1 | 0.9
19 | 1 | 0.0038042 | 0.00095342 | 0 | 0 | 1 | 0.99855 | -0.027773 | 0.4 | 1 | 1.1 | 0.9
23 | 1 | 0.052887 | 0.013255 | 0 | 0 | 1 | 0.9932 | -0.13083 | 0.4 | 1 | 1.1 | 0.9
20 | 1 | 0.0064977 | 0.0016285 | 0 | 0 | 1 | 0.9985 | -0.028636 | 0.4 | 1 | 1.1 | 0.9
34 | 1 | 0.0029154 | 0.00073067 | 0 | 0 | 1 | 0.99876 | -0.023583 | 0.4 | 1 | 1.1 | 0.9
29 | 1 | 0.0019929 | 0.00049947 | 0 | 0 | 1 | 0.99916 | -0.016005 | 0.4 | 1 | 1.1 | 0.9
25 | 1 | 0 | 0 | 0 | 0 | 1 | 0.99363 | -0.12229 | 0.4 | 1 | 1.1 | 0.9
70 | 1 | 0 | 0 | 0 | 0 | 1 | 0.9967 | -0.063119 | 0.4 | 1 | 1.1 | 0.9
26 | 1 | 0 | 0 | 0 | 0 | 1 | 0.99301 | -0.13423 | 0.4 | 1 | 1.1 | 0.9
69 | 1 | 0.01832 | 0.0045915 | 0 | 0 | 1 | 0.9934 | -0.12661 | 0.4 | 1 | 1.1 | 0.9
71 | 1 | 0.021248 | 0.0053251 | 0 | 0 | 1 | 0.9928 | -0.13816 | 0.4 | 1 | 1.1 | 0.9
68 | 1 | 0.0041365 | 0.0010367 | 0 | 0 | 1 | 0.99727 | -0.052142 | 0.4 | 1 | 1.1 | 0.9
27 | 1 | 0.0043066 | 0.0010793 | 0 | 0 | 1 | 0.99875 | -0.023979 | 0.4 | 1 | 1.1 | 0.9
28 | 1 | 0.0029757 | 0.00074578 | 0 | 0 | 1 | 0.99868 | -0.025336 | 0.4 | 1 | 1.1 | 0.9
30 | 1 | 0.0032543 | 0.00081562 | 0 | 0 | 1 | 0.99858 | -0.02724 | 0.4 | 1 | 1.1 | 0.9
32 | 1 | 0.0048076 | 0.0012049 | 0 | 0 | 1 | 0.99852 | -0.028454 | 0.4 | 1 | 1.1 | 0.9
33 | 1 | 0.0057506 | 0.0014412 | 0 | 0 | 1 | 0.99847 | -0.029378 | 0.4 | 1 | 1.1 | 0.9
35 | 1 | 0.005915 | 0.0014824 | 0 | 0 | 1 | 0.9981 | -0.036188 | 0.4 | 1 | 1.1 | 0.9
36 | 1 | 0.0073586 | 0.0018442 | 0 | 0 | 1 | 0.99757 | -0.046367 | 0.4 | 1 | 1.1 | 0.9
38 | 1 | 0.0025997 | 0.00065154 | 0 | 0 | 1 | 0.98871 | -0.21729 | 0.4 | 1 | 1.1 | 0.9
40 | 1 | 0.0046161 | 0.0011569 | 0 | 0 | 1 | 0.98866 | -0.21833 | 0.4 | 1 | 1.1 | 0.9
44 | 1 | 0 | 0 | 0 | 0 | 1 | 0.98857 | -0.21992 | 0.4 | 1 | 1.1 | 0.9
56 | 1 | 0 | 0 | 0 | 0 | 1 | 0.98966 | -0.19884 | 0.4 | 1 | 1.1 | 0.9
47 | 1 | 0.0035008 | 0.00087738 | 0 | 0 | 1 | 0.98863 | -0.21888 | 0.4 | 1 | 1.1 | 0.9
45 | 1 | 0.0023494 | 0.00058881 | 0 | 0 | 1 | 0.988 | -0.23104 | 0.4 | 1 | 1.1 | 0.9
46 | 1 | 0.0025602 | 0.00064165 | 0 | 0 | 1 | 0.98855 | -0.22036 | 0.4 | 1 | 1.1 | 0.9
58 | 1 | 0.0038979 | 0.00097691 | 0 | 0 | 1 | 0.98994 | -0.19342 | 0.4 | 1 | 1.1 | 0.9
55 | 1 | 0.00236 | 0.00059146 | 0 | 0 | 1 | 0.98956 | -0.20083 | 0.4 | 1 | 1.1 | 0.9
48 | 1 | 0.0042766 | 0.0010718 | 0 | 0 | 1 | 0.98858 | -0.21977 | 0.4 | 1 | 1.1 | 0.9
62 | 1 | 0.0046464 | 0.0011645 | 0 | 0 | 1 | 0.9925 | -0.14389 | 0.4 | 1 | 1.1 | 0.9
49 | 1 | 0 | 0 | 0 | 0 | 1 | 0.98778 | -0.23542 | 0.4 | 1 | 1.1 | 0.9
50 | 1 | 0.0046389 | 0.0011626 | 0 | 0 | 1 | 0.98746 | -0.24159 | 0.4 | 1 | 1.1 | 0.9
51 | 1 | 0.0025735 | 0.00064499 | 0 | 0 | 1 | 0.98923 | -0.20718 | 0.4 | 1 | 1.1 | 0.9
52 | 1 | 0.0050836 | 0.0012741 | 0 | 0 | 1 | 0.9894 | -0.2038 | 0.4 | 1 | 1.1 | 0.9
53 | 1 | 0.0070285 | 0.0017615 | 0 | 0 | 1 | 0.98923 | -0.20725 | 0.4 | 1 | 1.1 | 0.9
54 | 1 | 0.0029903 | 0.00074943 | 0 | 0 | 1 | 0.98947 | -0.20253 | 0.4 | 1 | 1.1 | 0.9
57 | 1 | 0.0052303 | 0.0013108 | 0 | 0 | 1 | 0.99004 | -0.19141 | 0.4 | 1 | 1.1 | 0.9
59 | 1 | 0.0069971 | 0.0017536 | 0 | 0 | 1 | 0.99036 | -0.18527 | 0.4 | 1 | 1.1 | 0.9
60 | 1 | 0 | 0 | 0 | 0 | 1 | 0.99157 | -0.1619 | 0.4 | 1 | 1.1 | 0.9
61 | 1 | 0.0036881 | 0.00092432 | 0 | 0 | 1 | 0.99224 | -0.14882 | 0.4 | 1 | 1.1 | 0.9

## generator_data
GEN_BUS | PG | QG | QMAX | QMIN | VG | MBASE | GEN_STATUS | PMAX | PMIN
21 | 0.38819 | 0.098193 | 10 | -10 | 1 | 100 | 1 | 10 | 0

## branch_data
F_BUS | T_BUS | BR_R | BR_X | BR_B | RATE_A | RATE_B | RATE_C | TAP | SHIFT | BR_STATUS | ANGMIN | ANGMAX | P_in | Q_in | P_out | Q_out
1 | 2 | 2.2711 | 1.4535 | 3.8138e-09 | 0 | 0 | 0 | 0 | 0 | 1 | -90 | 90 | 0.020966 | 0.0052588 | -0.020955 | -0.0052523
1 | 3 | 1.2133 | 0.77649 | 2.0374e-09 | 0 | 0 | 0 | 0 | 0 | 1 | -90 | 90 | -0.067305 | -0.016872 | 0.067364 | 0.01691
2 | 4 | 1.9588 | 1.2536 | 3.2894e-09 | 0 | 0 | 0 | 0 | 0 | 1 | -90 | 90 | 0.0076179 | 0.0019095 | -0.0076167 | -0.001909
2 | 5 | 1.6522 | 1.0574 | 2.7744e-09 | 0 | 0 | 0 | 0 | 0 | 1 | -90 | 90 | 0.013337 | 0.0033428 | -0.013334 | -0.003341
3 | 6 | 2.0672 | 1.323 | 3.4713e-09 | 0 | 0 | 0 | 0 | 0 | 1 | -90 | 90 | -0.067364 | -0.01691 | 0.067464 | 0.016974
4 | 7 | 1.6546 | 1.0589 | 2.7785e-09 | 0 | 0 | 0 | 0 | 0 | 1 | -90 | 90 | 0.0076167 | 0.001909 | -0.0076156 | -0.0019087
5 | 12 | 1.2954 | 0.82903 | 2.1753e-09 | 0 | 0 | 0 | 0 | 0 | 1 | -90 | 90 | 0.0099288 | 0.002488 | -0.0099274 | -0.0024873
5 | 11 | 3.1521 | 2.0174 | 5.2933e-09 | 0 | 0 | 0 | 0 | 0 | 1 | -90 | 90 | 0.003405 | 0.00085301 | -0.0034046 | -0.00085328
6 | 15 | 0.61087 | 0.39096 | 1.0258e-09 | 0 | 0 | 0 | 0 | 0 | 1 | -90 | 90 | -0.071718 | -0.01804 | 0.071752 | 0.018062
12 | 13 | 3.2874 | 2.104 | 5.5205e-09 | 0 | 0 | 0 | 0 | 0 | 1 | -90 | 90 | 0.0024775 | 0.00062021 | -0.0024773 | -0.00062061
15 | 16 | 0.87012 | 0.55687 | 2.9223e-09 | 0 | 0 | 0 | 0 | 0 | 1 | -90 | 90 | -0.14863 | -0.037427 | 0.14883 | 0.037559
15 | 17 | 1.3252 | 0.8481 | 2.2253e-09 | 0 | 0 | 0 | 0 | 0 | 1 | -90 | 90 | 0.076875 | 0.019366 | -0.076791 | -0.019312
8 | 10 | 3.4255 | 2.1923 | 5.7523e-09 | 0 | 0 | 0 | 0 | 0 | 1 | -90 | 90 | -0.026573 | -0.0066629 | 0.026599 | 0.0066791
8 | 65 | 1.1145 | 0.71328 | 1.8715e-09 | 0 | 0 | 0 | 0 | 0 | 1 | -90 | 90 | 0.026573 | 0.0066629 | -0.026564 | -0.0066577
10 | 66 | 0.2062 | 0.13197 | 3.4626e-10 | 0 | 0 | 0 | 0 | 0 | 1 | -90 | 90 | -0.026599 | -0.0066791 | 0.026601 | 0.0066801
66 | 67 | 0.90736 | 0.58071 | 1.5237e-09 | 0 | 0 | 0 | 0 | 0 | 1 | -90 | 90 | -0.042069 | -0.010557 | 0.042086 | 0.010568
13 | 14 | 1.8892 | 1.2091 | 3.1725e-09 | 0 | 0 | 0 | 0 | 0 | 1 | -90 | 90 | 0.0024773 | 0.00062061 | -0.0024772 | -0.00062085
16 | 21 | 0.7153 | 0.45779 | 2.4024e-09 | 0 | 0 | 0 | 0 | 0 | 1 | -90 | 90 | -0.16219 | -0.040906 | 0.16239 | 0.041034
16 | 18 | 0.61201 | 0.39168 | 1.0277e-09 | 0 | 0 | 0 | 0 | 0 | 1 | -90 | 90 | 0.013354 | 0.0033471 | -0.013353 | -0.0033465
17 | 22 | 2.5203 | 1.613 | 4.2322e-09 | 0 | 0 | 0 | 0 | 0 | 1 | -90 | 90 | 0.071202 | 0.017912 | -0.071065 | -0.017824
39 | 41 | 0.55836 | 0.35735 | 9.3764e-10 | 0 | 0 | 0 | 0 | 0 | 1 | -90 | 90 | -0.029392 | -0.0073685 | 0.029397 | 0.0073718
39 | 42 | 3.5596 | 2.2782 | 5.9776e-09 | 0 | 0 | 0 | 0 | 0 | 1 | -90 | 90 | 0.0077803 | 0.0019503 | -0.007778 | -0.0019493
39 | 37 | 0.73513 | 0.47048 | 1.2345e-09 | 0 | 0 | 0 | 0 | 0 | 1 | -90 | 90 | 0.021612 | 0.0054182 | -0.021608 | -0.005416
41 | 56 | 1.0594 | 0.678 | 1.779e-09 | 0 | 0 | 0 | 0 | 0 | 1 | -90 | 90 | -0.035787 | -0.0089732 | 0.035802 | 0.0089824
42 | 47 | 0.75559 | 0.48357 | 1.2688e-09 | 0 | 0 | 0 | 0 | 0 | 1 | -90 | 90 | 0.007778 | 0.0019493 | -0.0077775 | -0.0019492
37 | 38 | 0.64001 | 0.4096 | 1.0747e-09 | 0 | 0 | 0 | 0 | 0 | 1 | -90 | 90 | 0.016774 | 0.0042044 | -0.016772 | -0.0042033
43 | 64 | 2.3663 | 1.5144 | 3.9736e-09 | 0 | 0 | 0 | 0 | 0 | 1 | -90 | 90 | -0.084559 | -0.021315 | 0.084741 | 0.021431
43 | 63 | 0.73111 | 0.46791 | 1.2277e-09 | 0 | 0 | 0 | 0 | 0 | 1 | -90 | 90 | 0.084559 | 0.021315 | -0.084503 | -0.021279
64 | 70 | 0.47502 | 0.30401 | 7.9769e-10 | 0 | 0 | 0 | 0 | 0 | 1 | -90 | 90 | -0.090175 | -0.022793 | 0.090216 | 0.022819
63 | 62 | 0.6804 | 0.43545 | 1.1426e-09 | 0 | 0 | 0 | 0 | 0 | 1 | -90 | 90 | 0.080533 | 0.020284 | -0.080485 | -0.020253
24 | 22 | 1.0076 | 0.64484 | 1.692e-09 | 0 | 0 | 0 | 0 | 0 | 1 | -90 | 90 | -0.018142 | -0.0045467 | 0.018145 | 0.0045488
22 | 23 | 1.0856 | 0.6948 | 1.8231e-09 | 0 | 0 | 0 | 0 | 0 | 1 | -90 | 90 | 0.05292 | 0.013276 | -0.052887 | -0.013255
67 | 26 | 0.43781 | 0.2802 | 7.3521e-10 | 0 | 0 | 0 | 0 | 0 | 1 | -90 | 90 | -0.042086 | -0.010568 | 0.042094 | 0.010573
21 | 31 | 0.22581 | 0.14452 | 7.5838e-10 | 0 | 0 | 0 | 0 | 0 | 1 | -90 | 90 | 0.21616 | 0.054741 | -0.21605 | -0.05467
18 | 19 | 0.057878 | 0.037042 | 9.7192e-11 | 0 | 0 | 0 | 0 | 0 | 1 | -90 | 90 | 0.010302 | 0.002582 | -0.010302 | -0.002582
31 | 34 | 0.29797 | 0.1907 | 1.0007e-09 | 0 | 0 | 0 | 0 | 0 | 1 | -90 | 90 | 0.19294 | 0.048873 | -0.19282 | -0.048798
31 | 29 | 1.0047 | 0.64301 | 1.6872e-09 | 0 | 0 | 0 | 0 | 0 | 1 | -90 | 90 | 0.023105 | 0.0057964 | -0.023099 | -0.0057929
19 | 20 | 0.59394 | 0.38012 | 9.9738e-10 | 0 | 0 | 0 | 0 | 0 | 1 | -90 | 90 | 0.006498 | 0.0016286 | -0.0064977 | -0.0016285
34 | 35 | 0.2985 | 0.19104 | 1.0025e-09 | 0 | 0 | 0 | 0 | 0 | 1 | -90 | 90 | 0.18991 | 0.048067 | -0.18979 | -0.047994
29 | 27 | 1.6908 | 1.0821 | 2.8394e-09 | 0 | 0 | 0 | 0 | 0 | 1 | -90 | 90 | 0.021106 | 0.0052934 | -0.021098 | -0.0052886
25 | 70 | 3.2187 | 2.06 | 5.405e-09 | 0 | 0 | 0 | 0 | 0 | 1 | -90 | 90 | -0.081706 | -0.020517 | 0.081938 | 0.020665
25 | 26 | 0.83472 | 0.53422 | 1.4017e-09 | 0 | 0 | 0 | 0 | 0 | 1 | -90 | 90 | 0.063382 | 0.015924 | -0.063346 | -0.015901
25 | 69 | 1.0428 | 0.66736 | 1.7511e-09 | 0 | 0 | 0 | 0 | 0 | 1 | -90 | 90 | 0.018324 | 0.0045938 | -0.01832 | -0.0045915
70 | 68 | 0.28553 | 0.18274 | 9.5896e-10 | 0 | 0 | 0 | 0 | 0 | 1 | -90 | 90 | -0.17215 | -0.043484 | 0.17224 | 0.043542
26 | 71 | 0.81742 | 0.52315 | 1.3727e-09 | 0 | 0 | 0 | 0 | 0 | 1 | -90 | 90 | 0.021251 | 0.0053275 | -0.021248 | -0.0053251
68 | 36 | 0.14682 | 0.093963 | 4.9309e-10 | 0 | 0 | 0 | 0 | 0 | 1 | -90 | 90 | -0.17638 | -0.044578 | 0.17643 | 0.04461
27 | 28 | 0.36135 | 0.23126 | 6.068e-10 | 0 | 0 | 0 | 0 | 0 | 1 | -90 | 90 | 0.016792 | 0.0042092 | -0.01679 | -0.0042086
28 | 30 | 0.61591 | 0.39418 | 1.0343e-09 | 0 | 0 | 0 | 0 | 0 | 1 | -90 | 90 | 0.013815 | 0.0034628 | -0.013813 | -0.0034621
30 | 32 | 0.51388 | 0.32889 | 8.6295e-10 | 0 | 0 | 0 | 0 | 0 | 1 | -90 | 90 | 0.010559 | 0.0026465 | -0.010559 | -0.0026462
32 | 33 | 0.71809 | 0.45957 | 1.2059e-09 | 0 | 0 | 0 | 0 | 0 | 1 | -90 | 90 | 0.0057509 | 0.0014413 | -0.0057506 | -0.0014412
35 | 36 | 0.24853 | 0.15906 | 8.3468e-10 | 0 | 0 | 0 | 0 | 0 | 1 | -90 | 90 | 0.18388 | 0.046511 | -0.18379 | -0.046454
38 | 40 | 0.32212 | 0.20616 | 5.4093e-10 | 0 | 0 | 0 | 0 | 0 | 1 | -90 | 90 | 0.014172 | 0.0035517 | -0.014171 | -0.0035513
40 | 44 | 0.72703 | 0.4653 | 1.2209e-09 | 0 | 0 | 0 | 0 | 0 | 1 | -90 | 90 | 0.0095553 | 0.0023944 | -0.0095546 | -0.0023941
44 | 45 | 6.9593 | 4.454 | 1.1687e-08 | 0 | 0 | 0 | 0 | 0 | 1 | -90 | 90 | 0.0069943 | 0.0017525 | -0.0069906 | -0.0017513
44 | 46 | 0.75672 | 0.4843 | 1.2707e-09 | 0 | 0 | 0 | 0 | 0 | 1 | -90 | 90 | 0.0025603 | 0.00064157 | -0.0025602 | -0.00064166
56 | 58 | 0.4263 | 0.27283 | 7.1588e-10 | 0 | 0 | 0 | 0 | 0 | 1 | -90 | 90 | -0.055843 | -0.014007 | 0.055858 | 0.014016
56 | 55 | 0.43705 | 0.27971 | 7.3392e-10 | 0 | 0 | 0 | 0 | 0 | 1 | -90 | 90 | 0.020042 | 0.0050247 | -0.02004 | -0.0050236
47 | 48 | 0.91829 | 0.58771 | 1.5421e-09 | 0 | 0 | 0 | 0 | 0 | 1 | -90 | 90 | 0.0042767 | 0.0010718 | -0.0042766 | -0.0010718
45 | 49 | 4.1274 | 2.6415 | 6.931e-09 | 0 | 0 | 0 | 0 | 0 | 1 | -90 | 90 | 0.0046412 | 0.0011625 | -0.0046403 | -0.0011625
58 | 57 | 0.14798 | 0.094709 | 2.485e-10 | 0 | 0 | 0 | 0 | 0 | 1 | -90 | 90 | -0.059756 | -0.014993 | 0.059761 | 0.014997
55 | 54 | 0.42128 | 0.26962 | 7.0744e-10 | 0 | 0 | 0 | 0 | 0 | 1 | -90 | 90 | 0.01768 | 0.0044321 | -0.017678 | -0.0044313
62 | 61 | 0.28725 | 0.18384 | 4.8237e-10 | 0 | 0 | 0 | 0 | 0 | 1 | -90 | 90 | 0.075839 | 0.019089 | -0.075821 | -0.019078
49 | 50 | 5.8187 | 3.7239 | 9.7711e-09 | 0 | 0 | 0 | 0 | 0 | 1 | -90 | 90 | 0.0046403 | 0.0011625 | -0.0046389 | -0.0011626
51 | 52 | 1.5424 | 0.98716 | 2.5902e-09 | 0 | 0 | 0 | 0 | 0 | 1 | -90 | 90 | -0.0096021 | -0.0024065 | 0.0096036 | 0.0024073
51 | 53 | 0.045013 | 0.028808 | 7.5589e-11 | 0 | 0 | 0 | 0 | 0 | 1 | -90 | 90 | 0.0070285 | 0.0017615 | -0.0070285 | -0.0017615
52 | 54 | 0.37946 | 0.24285 | 6.3721e-10 | 0 | 0 | 0 | 0 | 0 | 1 | -90 | 90 | -0.014687 | -0.0036813 | 0.014688 | 0.0036818
57 | 59 | 0.41575 | 0.26608 | 6.9816e-10 | 0 | 0 | 0 | 0 | 0 | 1 | -90 | 90 | -0.064992 | -0.016308 | 0.065011 | 0.01632
59 | 60 | 1.4295 | 0.91486 | 2.4005e-09 | 0 | 0 | 0 | 0 | 0 | 1 | -90 | 90 | -0.072008 | -0.018073 | 0.072088 | 0.018125
60 | 61 | 0.80233 | 0.51349 | 1.3473e-09 | 0 | 0 | 0 | 0 | 0 | 1 | -90 | 90 | -0.072088 | -0.018125 | 0.072133 | 0.018153