## bus_data
BUS_I | BUS_TYPE | Pd | Qd | Gs | Bs | area | Vm | Va | baseKV | zone | Vmax | Vmin
1 | 1 | 0.0039882 | 0.00099953 | 0 | 0 | 1 | 0.98331 | -0.31964 | 0.4 | 1 | 1.1 | 0.9
2 | 1 | 0 | 0 | 0 | 0 | 1 | 0.98339 | -0.318 | 0.4 | 1 | 1.1 | 0.9
3 | 1 | 0.0045189 | 0.0011325 | 0 | 0 | 1 | 0.98353 | -0.31521 | 0.4 | 1 | 1.1 | 0.9
4 | 1 | 0 | 0 | 0 | 0 | 1 | 0.98279 | -0.32963 | 0.4 | 1 | 1.1 | 0.9
12 | 1 | 0.0056714 | 0.0014214 | 0 | 0 | 1 | 0.9843 | -0.30042 | 0.4 | 1 | 1.1 | 0.9
17 | 1 | 0.011254 | 0.0028205 | 0 | 0 | 1 | 0.98246 | -0.33603 | 0.4 | 1 | 1.1 | 0.9
18 | 1 | 0 | 0 | 0 | 0 | 1 | 0.97559 | -0.47039 | 0.4 | 1 | 1.1 | 0.9
14 | 1 | 0.0050775 | 0.0012725 | 0 | 0 | 1 | 0.9823 | -0.33913 | 0.4 | 1 | 1.1 | 0.9
11 | 1 | 0 | 0 | 0 | 0 | 1 | 0.98555 | -0.27609 | 0.4 | 1 | 1.1 | 0.9
76 | 1 | 0.0057531 | 0.0014419 | 0 | 0 | 1 | 0.97553 | -0.47156 | 0.4 | 1 | 1.1 | 0.9
70 | 1 | 0 | 0 | 0 | 0 | 1 | 0.97511 | -0.47977 | 0.4 | 1 | 1.1 | 0.9
19 | 1 | 0 | 0 | 0 | 0 | 1 | 0.97544 | -0.47328 | 0.4 | 1 | 1.1 | 0.9
24 | 1 | 0 | 0 | 0 | 0 | 1 | 0.97525 | -0.47693 | 0.4 | 1 | 1.1 | 0.9
38 | 1 | 0.023518 | 0.0058941 | 0 | 0 | 1 | 0.9747 | -0.48789 | 0.4 | 1 | 1.1 | 0.9
16 | 1 | 0 | 0 | 0 | 0 | 1 | 0.9765 | -0.45239 | 0.4 | 1 | 1.1 | 0.9
20 | 1 | 0 | 0 | 0 | 0 | 1 | 0.97331 | -0.51526 | 0.4 | 1 | 1.1 | 0.9
25 | 1 | 0 | 0 | 0 | 0 | 1 | 0.97224 | -0.53633 | 0.4 | 1 | 1.1 | 0.9
39 | 1 | 0.0072784 | 0.0018241 | 0 | 0 | 1 | 0.97394 | -0.50273 | 0.4 | 1 | 1.1 | 0.9
21 | 1 | 0 | 0 | 0 | 0 | 1 | 0.97596 | -0.46298 | 0.4 | 1 | 1.1 | 0.9
15 | 1 | 0.0050361 | 0.0012622 | 0 | 0 | 1 | 0.98071 | -0.36998 | 0.4 | 1 | 1.1 | 0.9
29 | 1 | 0.013903 | 0.0034845 | 0 | 0 | 1 | 0.97563 | -0.46955 | 0.4 | 1 | 1.1 | 0.9
23 | 1 | 0 | 0 | 0 | 0 | 1 | 0.97163 | -0.54837 | 0.4 | 1 | 1.1 | 0.9
27 | 1 | 0 | 0 | 0 | 0 | 1 | 0.9716 | -0.54894 | 0.4 | 1 | 1.1 | 0.9
46 | 1 | 0.0049285 | 0.0012352 | 0 | 0 | 1 | 0.97209 | -0.53926 | 0.4 | 1 | 1.1 | 0.9
72 | 1 | 0.013188 | 0.0033053 | 0 | 0 | 1 | 0.97479 | -0.48603 | 0.4 | 1 | 1.1 | 0.9
26 | 1 | 0 | 0 | 0 | 0 | 1 | 0.99221 | -0.14795 | 0.4 | 1 | 1.1 | 0.9
37 | 1 | 0.0092589 | 0.0023205 | 0 | 0 | 1 | 0.99362 | -0.12107 | 0.4 | 1 | 1.1 | 0.9
31 | 1 | 0.0069383 | 0.0017389 | 0 | 0 | 1 | 0.99035 | -0.18365 | 0.4 | 1 | 1.1 | 0.9
5 | 1 | 0.0061399 | 0.0015388 | 0 | 0 | 1 | 0.98656 | -0.25662 | 0.4 | 1 | 1.1 | 0.9
6 | 1 | 0 | 0 | 0 | 0 | 1 | 0.98774 | -0.23394 | 0.4 | 1 | 1.1 | 0.9
7 | 1 | 0 | 0 | 0 | 0 | 1 | 0.98575 | -0.27226 | 0.4 | 1 | 1.1 | 0.9
8 | 1 | 0.0061237 | 0.0015348 | 0 | 0 | 1 | 0.98853 | -0.21869 | 0.4 | 1 | 1.1 | 0.9
9 | 1 | 0.0035302 | 0.00088476 | 0 | 0 | 1 | 0.98766 | -0.2355 | 0.4 | 1 | 1.1 | 0.9
10 | 1 | 0 | 0 | 0 | 0 | 1 | 0.98483 | -0.29031 | 0.4 | 1 | 1.1 | 0.9
30 | 1 | 0.0035037 | 0.0008781 | 0 | 0 | 1 | 0.99018 | -0.18687 | 0.4 | 1 | 1.1 | 0.9
60 | 1 | 0.0065651 | 0.0016454 | 0 | 0 | 1 | 0.98466 | -0.29348 | 0.4 | 1 | 1.1 | 0.9
57 | 1 | 0.016686 | 0.0041818 | 0 | 0 | 1 | 0.98388 | -0.3087 | 0.4 | 1 | 1.1 | 0.9
13 | 1 | 0.0059797 | 0.0014986 | 0 | 0 | 1 | 0.98531 | -0.28078 | 0.4 | 1 | 1.1 | 0.9
69 | 1 | 0.0044585 | 0.0011174 | 0 | 0 | 1 | 0.98466 | -0.29356 | 0.4 | 1 | 1.1 | 0.9
58 | 1 | 0.0061922 | 0.0015519 | 0 | 0 | 1 | 0.9837 | -0.31236 | 0.4 | 1 | 1.1 | 0.9
75 | 1 | 0.0069184 | 0.0017339 | 0 | 0 | 1 | 0.97144 | -0.55221 | 0.4 | 1 | 1.1 | 0.9
71 | 1 | 0.0051176 | 0.0012826 | 0 | 0 | 1 | 0.97497 | -0.48266 | 0.4 | 1 | 1.1 | 0.9
68 | 1 | 0.0084691 | 0.0021226 | 0 | 0 | 1 | 0.9749 | -0.48397 | 0.4 | 1 | 1.1 | 0.9
28 | 1 | 0.0041727 | 0.0010458 | 0 | 0 | 1 | 0.97541 | -0.47381 | 0.4 | 1 | 1.1 | 0.9
34 | 1 | 0 | 0 | 0 | 0 | 1 | 0.99478 | -0.099055 | 0.4 | 1 | 1.1 | 0.9
32 | 1 | 0.0051504 | 0.0012908 | 0 | 0 | 1 | 0.99657 | -0.064913 | 0.4 | 1 | 1.1 | 0.9
33 | 3 | 0.0072545 | 0.0018182 | 0 | 0 | 1 | 1 | 0 | 0.4 | 1 | 1.1 | 0.9
35 | 1 | 0.0034206 | 0.00085729 | 0 | 0 | 1 | 1 | -3.7827e-05 | 0.4 | 1 | 1.1 | 0.9
36 | 1 | 0.0088197 | 0.0022104 | 0 | 0 | 1 | 0.99268 | -0.13942 | 0.4 | 1 | 1.1 | 0.9
51 | 1 | 0.004766 | 0.0011945 | 0 | 0 | 1 | 0.99118 | -0.16834 | 0.4 | 1 | 1.1 | 0.9
49 | 1 | 0 | 0 | 0 | 0 | 1 | 0.9901 | -0.18919 | 0.4 | 1 | 1.1 | 0.9
40 | 1 | 0.0077343 | 0.0019384 | 0 | 0 | 1 | 0.98707 | -0.24808 | 0.4 | 1 | 1.1 | 0.9
41 | 1 | 0.0042131 | 0.0010559 | 0 | 0 | 1 | 0.98723 | -0.24477 | 0.4 | 1 | 1.1 | 0.9
42 | 1 | 0 | 0 | 0 | 0 | 1 | 0.98653 | -0.25855 | 0.4 | 1 | 1.1 | 0.9
43 | 1 | 0 | 0 | 0 | 0 | 1 | 0.98815 | -0.22694 | 0.4 | 1 | 1.1 | 0.9
44 | 1 | 0 | 0 | 0 | 0 | 1 | 0.98606 | -0.26765 | 0.4 | 1 | 1.1 | 0.9
45 | 1 | 0.0066903 | 0.0016767 | 0 | 0 | 1 | 0.98603 | -0.26816 | 0.4 | 1 | 1.1 | 0.9
50 | 1 | 0.0045641 | 0.0011439 | 0 | 0 | 1 | 0.9876 | -0.23764 | 0.4 | 1 | 1.1 | 0.9
47 | 1 | 0.0032446 | 0.00081318 | 0 | 0 | 1 | 0.98854 | -0.21935 | 0.4 | 1 | 1.1 | 0.9
73 | 1 | 0.010558 | 0.0026461 | 0 | 0 | 1 | 0.98509 | -0.28661 | 0.4 | 1 | 1.1 | 0.9
64 | 1 | 0 | 0 | 0 | 0 | 1 | 0.98563 | -0.27605 | 0.4 | 1 | 1.1 | 0.9
53 | 1 | 0.0097089 | 0.0024333 | 0 | 0 | 1 | 0.98742 | -0.24127 | 0.4 | 1 | 1.1 | 0.9
48 | 1 | 0.0019513 | 0.00048905 | 0 | 0 | 1 | 0.98987 | -0.19366 | 0.4 | 1 | 1.1 | 0.9
65 | 1 | 0 | 0 | 0 | 0 | 1 | 0.98548 | -0.27889 | 0.4 | 1 | 1.1 | 0.9
63 | 1 | 0.0066959 | 0.0016781 | 0 | 0 | 1 | 0.98559 | -0.27687 | 0.4 | 1 | 1.1 | 0.9
52 | 1 | 0.0078907 | 0.0019776 | 0 | 0 | 1 | 0.98953 | -0.20028 | 0.4 | 1 | 1.1 | 0.9
56 | 1 | 0.0044264 | 0.0011094 | 0 | 0 | 1 | 0.98951 | -0.20063 | 0.4 | 1 | 1.1 | 0.9
54 | 1 | 0.0071688 | 0.0017967 | 0 | 0 | 1 | 0.98702 | -0.24901 | 0.4 | 1 | 1.1 | 0.9
55 | 1 | 0.0089007 | 0.0022307 | 0 | 0 | 1 | 0.98693 | -0.2508 | 0.4 | 1 | 1.1 | 0.9
59 | 1 | 0.0087879 | 0.0022025 | 0 | 0 | 1 | 0.98325 | -0.3211 | 0.4 | 1 | 1.1 | 0.9
61 | 1 | 0 | 0 | 0 | 0 | 1 | 0.98306 | -0.32479 | 0.4 | 1 | 1.1 | 0.9
62 | 1 | 0.010422 | 0.002612 | 0 | 0 | 1 | 0.98288 | -0.32832 | 0.4 | 1 | 1.1 | 0.9
74 | 1 | 0.0061156 | 0.0015327 | 0 | 0 | 1 | 0.98539 | -0.28078 | 0.4 | 1 | 1.1 | 0.9
66 | 1 | 0.0071448 | 0.0017907 | 0 | 0 | 1 | 0.97369 | -0.50791 | 0.4 | 1 | 1.1 | 0.9
67 | 1 | 0 | 0 | 0 | 0 | 1 | 0.97428 | -0.49626 | 0.4 | 1 | 1.1 | 0.9

## generator_data
GEN_BUS | PG | QG | QMAX | QMIN | VG | MBASE | GEN_STATUS | PMAX | PMIN
33 | 0.35518 | 0.091087 | 10 | -10 | 1 | 100 | 1 | 10 | 0

## branch_data
F_BUS | T_BUS | BR_R | BR_X | BR_B | RATE_A | RATE_B | RATE_C | TAP | SHIFT | BR_STATUS | ANGMIN | ANGMAX | P_in | Q_in | P_out | Q_out
1 | 2 | 1.7828 | 1.141 | 2.9939e-09 | 0 | 0 | 0 | 0 | 0 | 1 | -90 | 90 | -0.0039881 | -0.00099955 | 0.0039885 | 0.00099946
2 | 3 | 0.096079 | 0.061491 | 4.8403e-10 | 0 | 0 | 0 | 0 | 0 | 1 | -90 | 90 | -0.12662 | -0.032056 | 0.12663 | 0.032067
2 | 4 | 0.41375 | 0.2648 | 2.0844e-09 | 0 | 0 | 0 | 0 | 0 | 1 | -90 | 90 | 0.12263 | 0.031057 | -0.12256 | -0.031013
3 | 12 | 0.49249 | 0.3152 | 2.4811e-09 | 0 | 0 | 0 | 0 | 0 | 1 | -90 | 90 | -0.13115 | -0.0332 | 0.13124 | 0.033259
4 | 17 | 2.4619 | 1.5756 | 4.1342e-09 | 0 | 0 | 0 | 0 | 0 | 1 | -90 | 90 | 0.011257 | 0.0028224 | -0.011254 | -0.0028206
4 | 18 | 22.8301 | 14.6113 | 3.8338e-08 | 0 | 0 | 0 | 0 | 0 | 1 | -90 | 90 | 0.026685 | 0.0067592 | -0.026506 | -0.0066483
4 | 14 | 0.48888 | 0.31288 | 1.6419e-09 | 0 | 0 | 0 | 0 | 0 | 1 | -90 | 90 | 0.084616 | 0.021432 | -0.084578 | -0.021407
12 | 11 | 0.77799 | 0.49791 | 3.9193e-09 | 0 | 0 | 0 | 0 | 0 | 1 | -90 | 90 | -0.13692 | -0.03468 | 0.13708 | 0.034782
18 | 76 | 0.8693 | 0.55635 | 1.4598e-09 | 0 | 0 | 0 | 0 | 0 | 1 | -90 | 90 | 0.0057533 | 0.001442 | -0.005753 | -0.0014419
18 | 70 | 1.9292 | 1.2347 | 3.2397e-09 | 0 | 0 | 0 | 0 | 0 | 1 | -90 | 90 | 0.020752 | 0.0052064 | -0.020743 | -0.0052008
14 | 15 | 1.6873 | 1.0799 | 2.8335e-09 | 0 | 0 | 0 | 0 | 0 | 1 | -90 | 90 | 0.0795 | 0.020135 | -0.079383 | -0.02006
11 | 13 | 3.4137 | 2.1848 | 5.7325e-09 | 0 | 0 | 0 | 0 | 0 | 1 | -90 | 90 | 0.005981 | 0.001499 | -0.0059796 | -0.0014987
11 | 7 | 0.1175 | 0.0752 | 5.9194e-10 | 0 | 0 | 0 | 0 | 0 | 1 | -90 | 90 | -0.14306 | -0.036281 | 0.14308 | 0.036298
70 | 71 | 2.4101 | 1.5425 | 4.0472e-09 | 0 | 0 | 0 | 0 | 0 | 1 | -90 | 90 | 0.0051182 | 0.0012827 | -0.0051175 | -0.0012826
70 | 68 | 1.1468 | 0.73398 | 1.9259e-09 | 0 | 0 | 0 | 0 | 0 | 1 | -90 | 90 | 0.015625 | 0.0039181 | -0.015622 | -0.0039163
19 | 24 | 1.1805 | 0.75554 | 1.9824e-09 | 0 | 0 | 0 | 0 | 0 | 1 | -90 | 90 | 0.013196 | 0.0033099 | -0.013194 | -0.0033086
19 | 38 | 1.4601 | 0.93444 | 2.4518e-09 | 0 | 0 | 0 | 0 | 0 | 1 | -90 | 90 | 0.04271 | 0.010727 | -0.042681 | -0.010708
19 | 16 | 1.5968 | 1.0219 | 2.6814e-09 | 0 | 0 | 0 | 0 | 0 | 1 | -90 | 90 | -0.055906 | -0.014037 | 0.055962 | 0.014072
24 | 72 | 2.9387 | 1.8807 | 4.9348e-09 | 0 | 0 | 0 | 0 | 0 | 1 | -90 | 90 | 0.013194 | 0.0033086 | -0.013188 | -0.0033054
38 | 39 | 3.2999 | 2.1119 | 5.5414e-09 | 0 | 0 | 0 | 0 | 0 | 1 | -90 | 90 | 0.019163 | 0.0048142 | -0.01915 | -0.004806
16 | 21 | 2.5006 | 1.6004 | 4.1992e-09 | 0 | 0 | 0 | 0 | 0 | 1 | -90 | 90 | 0.018091 | 0.0045391 | -0.018082 | -0.0045337
16 | 15 | 4.7858 | 3.0629 | 8.0367e-09 | 0 | 0 | 0 | 0 | 0 | 1 | -90 | 90 | -0.074054 | -0.018611 | 0.074346 | 0.018798
20 | 25 | 7.5418 | 4.8268 | 1.2665e-08 | 0 | 0 | 0 | 0 | 0 | 1 | -90 | 90 | 0.011864 | 0.002978 | -0.011852 | -0.0029716
20 | 39 | 4.4912 | 2.8744 | 7.5419e-09 | 0 | 0 | 0 | 0 | 0 | 1 | -90 | 90 | -0.011864 | -0.002978 | 0.011871 | 0.0029818
25 | 46 | 1.0476 | 0.67044 | 1.7591e-09 | 0 | 0 | 0 | 0 | 0 | 1 | -90 | 90 | 0.011852 | 0.0029716 | -0.011851 | -0.0029707
21 | 29 | 1.5507 | 0.99248 | 2.6041e-09 | 0 | 0 | 0 | 0 | 0 | 1 | -90 | 90 | 0.018082 | 0.0045337 | -0.018077 | -0.0045303
29 | 28 | 4.3616 | 2.7914 | 7.3244e-09 | 0 | 0 | 0 | 0 | 0 | 1 | -90 | 90 | 0.0041734 | 0.0010457 | -0.0041726 | -0.0010458
23 | 27 | 0.34602 | 0.22145 | 5.8105e-10 | 0 | 0 | 0 | 0 | 0 | 1 | -90 | 90 | 0.0069194 | 0.0017344 | -0.0069192 | -0.0017343
23 | 46 | 5.5758 | 3.5685 | 9.3633e-09 | 0 | 0 | 0 | 0 | 0 | 1 | -90 | 90 | -0.0069194 | -0.0017344 | 0.0069224 | 0.0017354
27 | 75 | 1.997 | 1.278 | 3.3534e-09 | 0 | 0 | 0 | 0 | 0 | 1 | -90 | 90 | 0.0069192 | 0.0017343 | -0.0069181 | -0.001734
26 | 37 | 0.53666 | 0.34346 | 2.7036e-09 | 0 | 0 | 0 | 0 | 0 | 1 | -90 | 90 | -0.2238 | -0.057054 | 0.22409 | 0.05724
26 | 31 | 0.71056 | 0.45476 | 3.5797e-09 | 0 | 0 | 0 | 0 | 0 | 1 | -90 | 90 | 0.2238 | 0.057054 | -0.22341 | -0.056808
37 | 34 | 0.42298 | 0.27071 | 2.1309e-09 | 0 | 0 | 0 | 0 | 0 | 1 | -90 | 90 | -0.23335 | -0.05956 | 0.23359 | 0.059719
31 | 30 | 0.066024 | 0.042255 | 3.3262e-10 | 0 | 0 | 0 | 0 | 0 | 1 | -90 | 90 | 0.21647 | 0.055069 | -0.21644 | -0.055048
5 | 6 | 0.49236 | 0.31511 | 2.4804e-09 | 0 | 0 | 0 | 0 | 0 | 1 | -90 | 90 | -0.20258 | -0.051304 | 0.2028 | 0.051446
5 | 7 | 0.34946 | 0.22366 | 1.7605e-09 | 0 | 0 | 0 | 0 | 0 | 1 | -90 | 90 | 0.19644 | 0.049766 | -0.19629 | -0.049672
6 | 8 | 0.32607 | 0.20868 | 1.6427e-09 | 0 | 0 | 0 | 0 | 0 | 1 | -90 | 90 | -0.20633 | -0.05233 | 0.20648 | 0.052427
6 | 9 | 1.9234 | 1.231 | 3.2299e-09 | 0 | 0 | 0 | 0 | 0 | 1 | -90 | 90 | 0.0035305 | 0.00088462 | -0.0035302 | -0.00088476
7 | 10 | 1.4789 | 0.9465 | 2.4835e-09 | 0 | 0 | 0 | 0 | 0 | 1 | -90 | 90 | 0.053211 | 0.013374 | -0.053166 | -0.013345
8 | 30 | 0.66205 | 0.42371 | 3.3353e-09 | 0 | 0 | 0 | 0 | 0 | 1 | -90 | 90 | -0.21261 | -0.053962 | 0.21293 | 0.05417
10 | 60 | 1.2485 | 0.79903 | 2.0965e-09 | 0 | 0 | 0 | 0 | 0 | 1 | -90 | 90 | 0.011025 | 0.0027637 | -0.011024 | -0.0027628
10 | 57 | 1.8968 | 1.2139 | 3.1852e-09 | 0 | 0 | 0 | 0 | 0 | 1 | -90 | 90 | 0.04214 | 0.010581 | -0.042103 | -0.010558
60 | 69 | 0.074823 | 0.047887 | 1.2565e-10 | 0 | 0 | 0 | 0 | 0 | 1 | -90 | 90 | 0.0044585 | 0.0011174 | -0.0044585 | -0.0011174
57 | 58 | 0.62656 | 0.401 | 1.0522e-09 | 0 | 0 | 0 | 0 | 0 | 1 | -90 | 90 | 0.025418 | 0.0063758 | -0.025414 | -0.0063731
58 | 59 | 1.9707 | 1.2612 | 3.3093e-09 | 0 | 0 | 0 | 0 | 0 | 1 | -90 | 90 | 0.019221 | 0.0048211 | -0.019213 | -0.0048163
68 | 67 | 7.3156 | 4.682 | 1.2285e-08 | 0 | 0 | 0 | 0 | 0 | 1 | -90 | 90 | 0.0071528 | 0.0017937 | -0.0071486 | -0.0017921
34 | 36 | 1.7269 | 1.1052 | 2.8999e-09 | 0 | 0 | 0 | 0 | 0 | 1 | -90 | 90 | 0.10413 | 0.026354 | -0.10393 | -0.026226
34 | 32 | 0.45418 | 0.29068 | 2.2881e-09 | 0 | 0 | 0 | 0 | 0 | 1 | -90 | 90 | -0.33772 | -0.086073 | 0.33828 | 0.08643
32 | 33 | 0.85488 | 0.54712 | 4.3067e-09 | 0 | 0 | 0 | 0 | 0 | 1 | -90 | 90 | -0.34343 | -0.08772 | 0.34451 | 0.088412
33 | 35 | 0.049569 | 0.031724 | 8.3239e-11 | 0 | 0 | 0 | 0 | 0 | 1 | -90 | 90 | 0.0034206 | 0.00085728 | -0.0034206 | -0.00085729
36 | 51 | 1.3477 | 0.86253 | 2.2632e-09 | 0 | 0 | 0 | 0 | 0 | 1 | -90 | 90 | 0.095105 | 0.024015 | -0.094974 | -0.023931
51 | 49 | 1.0201 | 0.65288 | 1.7131e-09 | 0 | 0 | 0 | 0 | 0 | 1 | -90 | 90 | 0.090208 | 0.022737 | -0.090118 | -0.022679
49 | 52 | 3.9543 | 2.5308 | 6.6404e-09 | 0 | 0 | 0 | 0 | 0 | 1 | -90 | 90 | 0.012324 | 0.0030905 | -0.012317 | -0.003087
49 | 48 | 0.25339 | 0.16217 | 4.255e-10 | 0 | 0 | 0 | 0 | 0 | 1 | -90 | 90 | 0.077794 | 0.019589 | -0.077778 | -0.019578
40 | 41 | 0.38161 | 0.24423 | 6.4083e-10 | 0 | 0 | 0 | 0 | 0 | 1 | -90 | 90 | -0.037839 | -0.0094971 | 0.037845 | 0.0095009
40 | 42 | 1.5204 | 0.97309 | 2.5532e-09 | 0 | 0 | 0 | 0 | 0 | 1 | -90 | 90 | 0.030104 | 0.0075587 | -0.030089 | -0.0075493
41 | 43 | 1.8564 | 1.1881 | 3.1173e-09 | 0 | 0 | 0 | 0 | 0 | 1 | -90 | 90 | -0.042058 | -0.010557 | 0.042093 | 0.010579
42 | 44 | 3.7543 | 2.4028 | 6.3045e-09 | 0 | 0 | 0 | 0 | 0 | 1 | -90 | 90 | 0.010572 | 0.0026533 | -0.010568 | -0.0026509
42 | 45 | 2.1483 | 1.3749 | 3.6076e-09 | 0 | 0 | 0 | 0 | 0 | 1 | -90 | 90 | 0.019517 | 0.0048961 | -0.019508 | -0.0048907
43 | 50 | 1.5431 | 0.98757 | 2.5912e-09 | 0 | 0 | 0 | 0 | 0 | 1 | -90 | 90 | 0.030369 | 0.0076208 | -0.030354 | -0.0076111
43 | 47 | 0.45904 | 0.29379 | 7.7086e-10 | 0 | 0 | 0 | 0 | 0 | 1 | -90 | 90 | -0.072462 | -0.0182 | 0.072489 | 0.018217
44 | 73 | 7.8183 | 5.0037 | 1.3129e-08 | 0 | 0 | 0 | 0 | 0 | 1 | -90 | 90 | 0.010568 | 0.002651 | -0.010558 | -0.0026461
45 | 64 | 2.683 | 1.7171 | 4.5055e-09 | 0 | 0 | 0 | 0 | 0 | 1 | -90 | 90 | 0.012818 | 0.0032139 | -0.012813 | -0.0032113
50 | 53 | 0.6157 | 0.39405 | 1.0339e-09 | 0 | 0 | 0 | 0 | 0 | 1 | -90 | 90 | 0.025789 | 0.0064673 | -0.025785 | -0.0064645
47 | 48 | 1.4904 | 0.95385 | 2.5028e-09 | 0 | 0 | 0 | 0 | 0 | 1 | -90 | 90 | -0.075733 | -0.01903 | 0.075826 | 0.019089
64 | 65 | 2.0207 | 1.2933 | 3.3933e-09 | 0 | 0 | 0 | 0 | 0 | 1 | -90 | 90 | 0.0061169 | 0.0015331 | -0.0061161 | -0.0015329
64 | 63 | 0.53105 | 0.33987 | 8.9178e-10 | 0 | 0 | 0 | 0 | 0 | 1 | -90 | 90 | 0.0066961 | 0.0016782 | -0.0066958 | -0.0016782
53 | 54 | 2.1041 | 1.3466 | 3.5333e-09 | 0 | 0 | 0 | 0 | 0 | 1 | -90 | 90 | 0.016076 | 0.0040312 | -0.01607 | -0.0040278
65 | 74 | 1.3449 | 0.86075 | 2.2585e-09 | 0 | 0 | 0 | 0 | 0 | 1 | -90 | 90 | 0.0061161 | 0.0015329 | -0.0061156 | -0.0015327
52 | 56 | 0.35239 | 0.22553 | 5.9176e-10 | 0 | 0 | 0 | 0 | 0 | 1 | -90 | 90 | 0.0044265 | 0.0011094 | -0.0044264 | -0.0011094
54 | 55 | 0.87764 | 0.56169 | 1.4738e-09 | 0 | 0 | 0 | 0 | 0 | 1 | -90 | 90 | 0.0089014 | 0.0022311 | -0.0089007 | -0.0022307
59 | 61 | 1.5345 | 0.9821 | 2.5769e-09 | 0 | 0 | 0 | 0 | 0 | 1 | -90 | 90 | 0.010426 | 0.0026139 | -0.010424 | -0.0026129
61 | 62 | 1.4692 | 0.9403 | 2.4672e-09 | 0 | 0 | 0 | 0 | 0 | 1 | -90 | 90 | 0.010424 | 0.0026129 | -0.010422 | -0.0026121
66 | 67 | 6.9319 | 4.4364 | 1.164e-08 | 0 | 0 | 0 | 0 | 0 | 1 | -90 | 90 | -0.0071446 | -0.0017907 | 0.0071486 | 0.0017921