## bus_data
BUS_I | BUS_TYPE | Pd | Qd | Gs | Bs | area | Vm | Va | baseKV | zone | Vmax | Vmin
1 | 1 | 0.014333 | 0.0035922 | 0 | 0 | 1 | 0.99119 | -0.16947 | 0.4 | 1 | 1.1 | 0.9
2 | 1 | 0.07332 | 0.018376 | 0 | 0 | 1 | 0.99227 | -0.14865 | 0.4 | 1 | 1.1 | 0.9
3 | 1 | 0 | 0 | 0 | 0 | 1 | 0.99063 | -0.18025 | 0.4 | 1 | 1.1 | 0.9
4 | 1 | 0 | 0 | 0 | 0 | 1 | 0.99447 | -0.10606 | 0.4 | 1 | 1.1 | 0.9
5 | 1 | 0.0077627 | 0.0019455 | 0 | 0 | 1 | 0.99029 | -0.18685 | 0.4 | 1 | 1.1 | 0.9
6 | 1 | 0 | 0 | 0 | 0 | 1 | 0.99023 | -0.18813 | 0.4 | 1 | 1.1 | 0.9
9 | 1 | 0 | 0 | 0 | 0 | 1 | 0.99682 | -0.061002 | 0.4 | 1 | 1.1 | 0.9
18 | 1 | 0.019703 | 0.0049379 | 0 | 0 | 1 | 0.99007 | -0.19127 | 0.4 | 1 | 1.1 | 0.9
17 | 1 | 0.004878 | 0.0012225 | 0 | 0 | 1 | 0.99014 | -0.1898 | 0.4 | 1 | 1.1 | 0.9
11 | 1 | 0.053604 | 0.013434 | 0 | 0 | 1 | 0.99481 | -0.099596 | 0.4 | 1 | 1.1 | 0.9
7 | 1 | 0.089812 | 0.022509 | 0 | 0 | 1 | 0.99773 | -0.043408 | 0.4 | 1 | 1.1 | 0.9
19 | 1 | 0.0081623 | 0.0020457 | 0 | 0 | 1 | 0.99001 | -0.19242 | 0.4 | 1 | 1.1 | 0.9
16 | 1 | 0.007015 | 0.0017581 | 0 | 0 | 1 | 0.99005 | -0.19158 | 0.4 | 1 | 1.1 | 0.9
8 | 3 | 0.096499 | 0.024185 | 0 | 0 | 1 | 1 | 0 | 0.4 | 1 | 1.1 | 0.9
10 | 1 | 0 | 0 | 0 | 0 | 1 | 0.99976 | -0.0045552 | 0.4 | 1 | 1.1 | 0.9
23 | 1 | 0.06002 | 0.015042 | 0 | 0 | 1 | 0.99888 | -0.021533 | 0.4 | 1 | 1.1 | 0.9
21 | 1 | 0.046673 | 0.011697 | 0 | 0 | 1 | 0.99866 | -0.02577 | 0.4 | 1 | 1.1 | 0.9
24 | 1 | 0.043342 | 0.010862 | 0 | 0 | 1 | 0.99438 | -0.10792 | 0.4 | 1 | 1.1 | 0.9
22 | 1 | 0.057488 | 0.014408 | 0 | 0 | 1 | 0.9986 | -0.026866 | 0.4 | 1 | 1.1 | 0.9
20 | 1 | 0.0051699 | 0.0012957 | 0 | 0 | 1 | 0.98998 | -0.19292 | 0.4 | 1 | 1.1 | 0.9

## generator_data
GEN_BUS | PG | QG | QMAX | QMIN | VG | MBASE | GEN_STATUS | PMAX | PMIN
8 | 0.58976 | 0.14858 | 10 | -10 | 1 | 100 | 1 | 10 | 0

## branch_data
F_BUS | T_BUS | BR_R | BR_X | BR_B | RATE_A | RATE_B | RATE_C | TAP | SHIFT | BR_STATUS | ANGMIN | ANGMAX | P_in | Q_in | P_out | Q_out
1 | 2 | 1.3697 | 0.87661 | 2.3001e-09 | 0 | 0 | 0 | 0 | 0 | 1 | -90 | 90 | -0.067077 | -0.016831 | 0.067144 | 0.016873
1 | 3 | 0.90032 | 0.5762 | 1.5119e-09 | 0 | 0 | 0 | 0 | 0 | 1 | -90 | 90 | 0.052744 | 0.013239 | -0.052717 | -0.013221
2 | 4 | 1.3421 | 0.85897 | 2.2538e-09 | 0 | 0 | 0 | 0 | 0 | 1 | -90 | 90 | -0.14046 | -0.035249 | 0.14075 | 0.035432
3 | 5 | 0.71109 | 0.4551 | 1.1941e-09 | 0 | 0 | 0 | 0 | 0 | 1 | -90 | 90 | 0.040818 | 0.010238 | -0.040805 | -0.01023
3 | 6 | 2.9131 | 1.8644 | 4.8919e-09 | 0 | 0 | 0 | 0 | 0 | 1 | -90 | 90 | 0.011899 | 0.0029838 | -0.011895 | -0.0029814
4 | 9 | 1.4265 | 0.91295 | 2.3955e-09 | 0 | 0 | 0 | 0 | 0 | 1 | -90 | 90 | -0.14075 | -0.035432 | 0.14105 | 0.035626
5 | 18 | 0.58834 | 0.37654 | 9.8798e-10 | 0 | 0 | 0 | 0 | 0 | 1 | -90 | 90 | 0.033043 | 0.0082841 | -0.033036 | -0.0082797
6 | 17 | 0.61613 | 0.39432 | 1.0347e-09 | 0 | 0 | 0 | 0 | 0 | 1 | -90 | 90 | 0.011895 | 0.0029814 | -0.011894 | -0.0029809
9 | 11 | 1.7695 | 1.1325 | 2.9715e-09 | 0 | 0 | 0 | 0 | 0 | 1 | -90 | 90 | 0.097141 | 0.024422 | -0.096963 | -0.024308
9 | 7 | 0.33053 | 0.21154 | 1.1101e-09 | 0 | 0 | 0 | 0 | 0 | 1 | -90 | 90 | -0.2382 | -0.060048 | 0.2384 | 0.060176
18 | 19 | 0.3787 | 0.24237 | 6.3593e-10 | 0 | 0 | 0 | 0 | 0 | 1 | -90 | 90 | 0.013333 | 0.0033418 | -0.013332 | -0.0033414
17 | 16 | 1.1163 | 0.71443 | 1.8746e-09 | 0 | 0 | 0 | 0 | 0 | 1 | -90 | 90 | 0.0070156 | 0.0017583 | -0.007015 | -0.0017581
11 | 24 | 0.85113 | 0.54472 | 1.4293e-09 | 0 | 0 | 0 | 0 | 0 | 1 | -90 | 90 | 0.043359 | 0.010873 | -0.043342 | -0.010863
7 | 8 | 0.59347 | 0.37982 | 2.9898e-09 | 0 | 0 | 0 | 0 | 0 | 1 | -90 | 90 | -0.32821 | -0.082685 | 0.32889 | 0.083122
19 | 20 | 0.42577 | 0.27249 | 7.1499e-10 | 0 | 0 | 0 | 0 | 0 | 1 | -90 | 90 | 0.00517 | 0.0012957 | -0.0051699 | -0.0012957
8 | 10 | 0.12433 | 0.079572 | 4.1757e-10 | 0 | 0 | 0 | 0 | 0 | 1 | -90 | 90 | 0.16437 | 0.041271 | -0.16434 | -0.041248
10 | 23 | 1.2662 | 0.81037 | 2.1263e-09 | 0 | 0 | 0 | 0 | 0 | 1 | -90 | 90 | 0.060069 | 0.015073 | -0.06002 | -0.015042
10 | 21 | 0.91149 | 0.58335 | 1.5306e-09 | 0 | 0 | 0 | 0 | 0 | 1 | -90 | 90 | 0.10427 | 0.026174 | -0.10416 | -0.026107
21 | 22 | 0.085257 | 0.054564 | 1.4317e-10 | 0 | 0 | 0 | 0 | 0 | 1 | -90 | 90 | 0.057491 | 0.01441 | -0.057488 | -0.014408