## bus_data
BUS_I | BUS_TYPE | Pd | Qd | Gs | Bs | area | Vm | Va | baseKV | zone | Vmax | Vmin
1 | 1 | 0.0028335 | 0.00071015 | 0 | 0 | 1 | 0.97668 | -0.4495 | 0.4 | 1 | 1.1 | 0.9
2 | 1 | 0.0056829 | 0.0014243 | 0 | 0 | 1 | 0.97597 | -0.46342 | 0.4 | 1 | 1.1 | 0.9
3 | 1 | 0 | 0 | 0 | 0 | 1 | 0.97754 | -0.43268 | 0.4 | 1 | 1.1 | 0.9
4 | 1 | 0.002759 | 0.00069147 | 0 | 0 | 1 | 0.97586 | -0.4657 | 0.4 | 1 | 1.1 | 0.9
5 | 1 | 0 | 0 | 0 | 0 | 1 | 0.97994 | -0.38562 | 0.4 | 1 | 1.1 | 0.9
6 | 1 | 0.0039098 | 0.00097988 | 0 | 0 | 1 | 0.97574 | -0.46798 | 0.4 | 1 | 1.1 | 0.9
10 | 1 | 0 | 0 | 0 | 0 | 1 | 0.98348 | -0.31656 | 0.4 | 1 | 1.1 | 0.9
8 | 1 | 0.0037134 | 0.00093068 | 0 | 0 | 1 | 0.97973 | -0.38965 | 0.4 | 1 | 1.1 | 0.9
7 | 1 | 0.0042935 | 0.0010761 | 0 | 0 | 1 | 0.97533 | -0.4762 | 0.4 | 1 | 1.1 | 0.9
12 | 1 | 0.0035317 | 0.00088513 | 0 | 0 | 1 | 0.98762 | -0.23653 | 0.4 | 1 | 1.1 | 0.9
11 | 1 | 0.0016819 | 0.00042152 | 0 | 0 | 1 | 0.98334 | -0.31939 | 0.4 | 1 | 1.1 | 0.9
9 | 1 | 0.0035013 | 0.0008775 | 0 | 0 | 1 | 0.9795 | -0.39431 | 0.4 | 1 | 1.1 | 0.9
20 | 1 | 0 | 0 | 0 | 0 | 1 | 0.99323 | -0.1289 | 0.4 | 1 | 1.1 | 0.9
21 | 1 | 0.0025482 | 0.00063864 | 0 | 0 | 1 | 0.99319 | -0.12979 | 0.4 | 1 | 1.1 | 0.9
22 | 1 | 0.011603 | 0.0029079 | 0 | 0 | 1 | 0.99409 | -0.11259 | 0.4 | 1 | 1.1 | 0.9
13 | 1 | 0.012067 | 0.0030243 | 0 | 0 | 1 | 0.99324 | -0.1298 | 0.4 | 1 | 1.1 | 0.9
14 | 1 | 0 | 0 | 0 | 0 | 1 | 0.9948 | -0.099586 | 0.4 | 1 | 1.1 | 0.9
15 | 1 | 0.0032502 | 0.00081457 | 0 | 0 | 1 | 0.99672 | -0.062783 | 0.4 | 1 | 1.1 | 0.9
16 | 1 | 0.0037271 | 0.0009341 | 0 | 0 | 1 | 0.99402 | -0.11463 | 0.4 | 1 | 1.1 | 0.9
35 | 1 | 0.0077789 | 0.0019496 | 0 | 0 | 1 | 0.99729 | -0.051752 | 0.4 | 1 | 1.1 | 0.9
40 | 1 | 0.01201 | 0.0030099 | 0 | 0 | 1 | 0.99298 | -0.13465 | 0.4 | 1 | 1.1 | 0.9
36 | 3 | 0.0082828 | 0.0020759 | 0 | 0 | 1 | 1 | 0 | 0.4 | 1 | 1.1 | 0.9
41 | 1 | 0.012239 | 0.0030673 | 0 | 0 | 1 | 0.99189 | -0.15565 | 0.4 | 1 | 1.1 | 0.9
31 | 1 | 0.0043121 | 0.0010807 | 0 | 0 | 1 | 0.98572 | -0.27546 | 0.4 | 1 | 1.1 | 0.9
30 | 1 | 0.0046714 | 0.0011708 | 0 | 0 | 1 | 0.98588 | -0.27233 | 0.4 | 1 | 1.1 | 0.9
45 | 1 | 0.0026992 | 0.00067647 | 0 | 0 | 1 | 0.99435 | -0.10807 | 0.4 | 1 | 1.1 | 0.9
44 | 1 | 0.0032478 | 0.00081397 | 0 | 0 | 1 | 0.99488 | -0.097782 | 0.4 | 1 | 1.1 | 0.9
27 | 1 | 0.00044311 | 0.00011105 | 0 | 0 | 1 | 0.9931 | -0.13141 | 0.4 | 1 | 1.1 | 0.9
37 | 1 | 0.0035433 | 0.00088802 | 0 | 0 | 1 | 0.99492 | -0.096609 | 0.4 | 1 | 1.1 | 0.9
28 | 1 | 0.00045026 | 0.00011284 | 0 | 0 | 1 | 0.9931 | -0.13156 | 0.4 | 1 | 1.1 | 0.9
38 | 1 | 0 | 0 | 0 | 0 | 1 | 0.99643 | -0.067945 | 0.4 | 1 | 1.1 | 0.9
23 | 1 | 0.00057332 | 0.00014369 | 0 | 0 | 1 | 0.98848 | -0.22172 | 0.4 | 1 | 1.1 | 0.9
24 | 1 | 0.0054885 | 0.0013755 | 0 | 0 | 1 | 0.98863 | -0.21888 | 0.4 | 1 | 1.1 | 0.9
26 | 1 | 0 | 0 | 0 | 0 | 1 | 0.98872 | -0.21713 | 0.4 | 1 | 1.1 | 0.9
33 | 1 | 0.0029602 | 0.00074191 | 0 | 0 | 1 | 0.98928 | -0.20619 | 0.4 | 1 | 1.1 | 0.9
34 | 1 | 0.0084959 | 0.0021293 | 0 | 0 | 1 | 0.98848 | -0.22185 | 0.4 | 1 | 1.1 | 0.9
32 | 1 | 0.0043165 | 0.0010818 | 0 | 0 | 1 | 0.98717 | -0.24729 | 0.4 | 1 | 1.1 | 0.9
43 | 1 | 0.0036625 | 0.00091792 | 0 | 0 | 1 | 0.99077 | -0.17739 | 0.4 | 1 | 1.1 | 0.9
42 | 1 | 0.0047431 | 0.0011887 | 0 | 0 | 1 | 0.99173 | -0.15874 | 0.4 | 1 | 1.1 | 0.9
39 | 1 | 0.0035655 | 0.00089361 | 0 | 0 | 1 | 0.99549 | -0.086128 | 0.4 | 1 | 1.1 | 0.9

## generator_data
GEN_BUS | PG | QG | QMAX | QMIN | VG | MBASE | GEN_STATUS | PMAX | PMIN
36 | 0.16009 | 0.040673 | 10 | -10 | 1 | 100 | 1 | 10 | 0

## branch_data
F_BUS | T_BUS | BR_R | BR_X | BR_B | RATE_A | RATE_B | RATE_C | TAP | SHIFT | BR_STATUS | ANGMIN | ANGMAX | P_in | Q_in | P_out | Q_out
1 | 2 | 3.5728 | 2.2866 | 5.9997e-09 | 0 | 0 | 0 | 0 | 0 | 1 | -90 | 90 | 0.01666 | 0.0041791 | -0.016649 | -0.0041726
1 | 3 | 3.6946 | 2.3646 | 6.2043e-09 | 0 | 0 | 0 | 0 | 0 | 1 | -90 | 90 | -0.019493 | -0.0048892 | 0.019509 | 0.0048986
2 | 4 | 0.8877 | 0.56813 | 1.4907e-09 | 0 | 0 | 0 | 0 | 0 | 1 | -90 | 90 | 0.010966 | 0.0027483 | -0.010965 | -0.0027476
3 | 5 | 10.3698 | 6.6366 | 1.7414e-08 | 0 | 0 | 0 | 0 | 0 | 1 | -90 | 90 | -0.019509 | -0.0048986 | 0.019553 | 0.004925
4 | 6 | 1.186 | 0.75904 | 1.9916e-09 | 0 | 0 | 0 | 0 | 0 | 1 | -90 | 90 | 0.0082057 | 0.0020562 | -0.0082048 | -0.0020558
5 | 10 | 11.1691 | 7.1482 | 1.8756e-08 | 0 | 0 | 0 | 0 | 0 | 1 | -90 | 90 | -0.02677 | -0.0067332 | 0.026858 | 0.0067881
5 | 8 | 2.4027 | 1.5378 | 4.0349e-09 | 0 | 0 | 0 | 0 | 0 | 1 | -90 | 90 | 0.0072168 | 0.0018083 | -0.0072154 | -0.0018078
6 | 7 | 8.16 | 5.2224 | 1.3703e-08 | 0 | 0 | 0 | 0 | 0 | 1 | -90 | 90 | 0.0042951 | 0.0010759 | -0.0042935 | -0.0010761
10 | 12 | 12.269 | 7.8522 | 2.0603e-08 | 0 | 0 | 0 | 0 | 0 | 1 | -90 | 90 | -0.02854 | -0.0072085 | 0.02865 | 0.0072769
10 | 11 | 7.2851 | 4.6625 | 1.2234e-08 | 0 | 0 | 0 | 0 | 0 | 1 | -90 | 90 | 0.0016821 | 0.00042048 | -0.0016819 | -0.00042152
8 | 9 | 5.7306 | 3.6676 | 9.6232e-09 | 0 | 0 | 0 | 0 | 0 | 1 | -90 | 90 | 0.003502 | 0.00087709 | -0.0035012 | -0.00087752
12 | 20 | 14.8172 | 9.483 | 2.4882e-08 | 0 | 0 | 0 | 0 | 0 | 1 | -90 | 90 | -0.032182 | -0.0081619 | 0.032349 | 0.0082666
20 | 21 | 1.1361 | 0.72712 | 1.9079e-09 | 0 | 0 | 0 | 0 | 0 | 1 | -90 | 90 | 0.0034418 | 0.00086092 | -0.0034416 | -0.00086101
20 | 22 | 2.0394 | 1.3052 | 3.4246e-09 | 0 | 0 | 0 | 0 | 0 | 1 | -90 | 90 | -0.035791 | -0.0091275 | 0.035819 | 0.0091452
21 | 27 | 8.0317 | 5.1403 | 1.3487e-08 | 0 | 0 | 0 | 0 | 0 | 1 | -90 | 90 | 0.00089343 | 0.00022237 | -0.00089337 | -0.00022365
22 | 37 | 1.5081 | 0.96517 | 2.5325e-09 | 0 | 0 | 0 | 0 | 0 | 1 | -90 | 90 | -0.047422 | -0.012053 | 0.047458 | 0.012076
13 | 14 | 11.0874 | 7.0959 | 1.8619e-08 | 0 | 0 | 0 | 0 | 0 | 1 | -90 | 90 | -0.012067 | -0.0030243 | 0.012084 | 0.0030335
14 | 15 | 2.0627 | 1.3201 | 3.4638e-09 | 0 | 0 | 0 | 0 | 0 | 1 | -90 | 90 | -0.079571 | -0.020049 | 0.079711 | 0.020139
14 | 16 | 0.992 | 0.63488 | 1.6658e-09 | 0 | 0 | 0 | 0 | 0 | 1 | -90 | 90 | 0.067487 | 0.017016 | -0.067438 | -0.016985
15 | 35 | 0.59542 | 0.38107 | 9.9987e-10 | 0 | 0 | 0 | 0 | 0 | 1 | -90 | 90 | -0.082962 | -0.020953 | 0.083006 | 0.020981
16 | 40 | 1.3952 | 0.89291 | 2.3429e-09 | 0 | 0 | 0 | 0 | 0 | 1 | -90 | 90 | 0.063711 | 0.016051 | -0.06365 | -0.016012
35 | 36 | 2.5611 | 1.6391 | 4.3008e-09 | 0 | 0 | 0 | 0 | 0 | 1 | -90 | 90 | -0.090784 | -0.022931 | 0.09101 | 0.023075
40 | 41 | 1.8002 | 1.1521 | 3.023e-09 | 0 | 0 | 0 | 0 | 0 | 1 | -90 | 90 | 0.051641 | 0.013002 | -0.051589 | -0.012969
36 | 38 | 5.0524 | 3.2335 | 8.4843e-09 | 0 | 0 | 0 | 0 | 0 | 1 | -90 | 90 | 0.060796 | 0.015522 | -0.060598 | -0.015396
41 | 42 | 0.34744 | 0.22236 | 5.8345e-10 | 0 | 0 | 0 | 0 | 0 | 1 | -90 | 90 | 0.03935 | 0.0099017 | -0.039344 | -0.0098981
31 | 30 | 3.1533 | 2.0181 | 5.2953e-09 | 0 | 0 | 0 | 0 | 0 | 1 | -90 | 90 | -0.0043121 | -0.0010807 | 0.0043127 | 0.0010806
30 | 32 | 12.1573 | 7.7807 | 2.0415e-08 | 0 | 0 | 0 | 0 | 0 | 1 | -90 | 90 | -0.0089841 | -0.0022514 | 0.0089949 | 0.0022563
45 | 44 | 16.8832 | 10.8052 | 2.8351e-08 | 0 | 0 | 0 | 0 | 0 | 1 | -90 | 90 | -0.0026992 | -0.00067647 | 0.0027005 | 0.00067452
44 | 39 | 8.6865 | 5.5594 | 1.4587e-08 | 0 | 0 | 0 | 0 | 0 | 1 | -90 | 90 | -0.0059482 | -0.0014885 | 0.0059515 | 0.0014891
27 | 28 | 1.4846 | 0.95012 | 2.493e-09 | 0 | 0 | 0 | 0 | 0 | 1 | -90 | 90 | 0.00045026 | 0.0001126 | -0.00045026 | -0.00011285
37 | 38 | 2.5206 | 1.6132 | 4.2327e-09 | 0 | 0 | 0 | 0 | 0 | 1 | -90 | 90 | -0.051002 | -0.012964 | 0.051072 | 0.013009
38 | 39 | 8.4878 | 5.4322 | 1.4253e-08 | 0 | 0 | 0 | 0 | 0 | 1 | -90 | 90 | 0.0095253 | 0.0023866 | -0.0095171 | -0.0023828
23 | 24 | 21.5152 | 13.7697 | 3.613e-08 | 0 | 0 | 0 | 0 | 0 | 1 | -90 | 90 | -0.00057332 | -0.00014369 | 0.00057339 | 0.00014021
24 | 26 | 1.2611 | 0.80709 | 2.1177e-09 | 0 | 0 | 0 | 0 | 0 | 1 | -90 | 90 | -0.0060618 | -0.0015157 | 0.0060623 | 0.0015159
26 | 33 | 1.7215 | 1.1018 | 2.8909e-09 | 0 | 0 | 0 | 0 | 0 | 1 | -90 | 90 | -0.027891 | -0.0069947 | 0.027905 | 0.0070037
26 | 34 | 2.43 | 1.5552 | 4.0806e-09 | 0 | 0 | 0 | 0 | 0 | 1 | -90 | 90 | 0.0084978 | 0.0021301 | -0.0084959 | -0.0021293
26 | 32 | 9.9131 | 6.3444 | 1.6647e-08 | 0 | 0 | 0 | 0 | 0 | 1 | -90 | 90 | 0.01333 | 0.0033487 | -0.013311 | -0.0033381
33 | 43 | 4.1028 | 2.6258 | 6.8897e-09 | 0 | 0 | 0 | 0 | 0 | 1 | -90 | 90 | -0.030865 | -0.0077456 | 0.030908 | 0.0077721
43 | 42 | 2.3797 | 1.523 | 3.9961e-09 | 0 | 0 | 0 | 0 | 0 | 1 | -90 | 90 | -0.03457 | -0.00869 | 0.034601 | 0.0087093