## bus_data
BUS_I | BUS_TYPE | Pd | Qd | Gs | Bs | area | Vm | Va | baseKV | zone | Vmax | Vmin
5 | 1 | 0.018198 | 0.0045609 | 0 | 0 | 1 | 0.9995 | -0.0096044 | 0.4 | 1 | 1.1 | 0.9
9 | 3 | 0 | 0 | 0 | 0 | 1 | 1 | 0 | 0.4 | 1 | 1.1 | 0.9
7 | 1 | 0 | 0 | 0 | 0 | 1 | 0.99121 | -0.16824 | 0.4 | 1 | 1.1 | 0.9
18 | 1 | 0 | 0 | 0 | 0 | 1 | 0.99093 | -0.17365 | 0.4 | 1 | 1.1 | 0.9
8 | 1 | 0 | 0 | 0 | 0 | 1 | 0.98961 | -0.19898 | 0.4 | 1 | 1.1 | 0.9
19 | 1 | 0.0075072 | 0.0018815 | 0 | 0 | 1 | 0.99316 | -0.13056 | 0.4 | 1 | 1.1 | 0.9
16 | 1 | 0.033423 | 0.0083766 | 0 | 0 | 1 | 0.98484 | -0.29165 | 0.4 | 1 | 1.1 | 0.9
21 | 1 | 0.10112 | 0.025343 | 0 | 0 | 1 | 0.99215 | -0.15093 | 0.4 | 1 | 1.1 | 0.9
20 | 1 | 0.029308 | 0.0073453 | 0 | 0 | 1 | 0.99595 | -0.077271 | 0.4 | 1 | 1.1 | 0.9
17 | 1 | 0.0018387 | 0.00046083 | 0 | 0 | 1 | 0.98368 | -0.31418 | 0.4 | 1 | 1.1 | 0.9
15 | 1 | 0.015789 | 0.0039571 | 0 | 0 | 1 | 0.98376 | -0.31263 | 0.4 | 1 | 1.1 | 0.9
22 | 1 | 0.0070916 | 0.0017773 | 0 | 0 | 1 | 0.99076 | -0.17696 | 0.4 | 1 | 1.1 | 0.9
14 | 1 | 0.012819 | 0.0032128 | 0 | 0 | 1 | 0.98437 | -0.30073 | 0.4 | 1 | 1.1 | 0.9
23 | 1 | 0.0024459 | 0.00061301 | 0 | 0 | 1 | 0.99065 | -0.17892 | 0.4 | 1 | 1.1 | 0.9

## generator_data
GEN_BUS | PG | QG | QMAX | QMIN | VG | MBASE | GEN_STATUS | PMAX | PMIN
9 | 0.23144 | 0.058739 | 10 | -10 | 1 | 100 | 1 | 10 | 0

## branch_data
F_BUS | T_BUS | BR_R | BR_X | BR_B | RATE_A | RATE_B | RATE_C | TAP | SHIFT | BR_STATUS | ANGMIN | ANGMAX | P_in | Q_in | P_out | Q_out
5 | 9 | 2.3644 | 1.5132 | 3.9704e-09 | 0 | 0 | 0 | 0 | 0 | 1 | -90 | 90 | -0.018198 | -0.0045609 | 0.018207 | 0.0045659
9 | 21 | 6.6376 | 4.248 | 1.1146e-08 | 0 | 0 | 0 | 0 | 0 | 1 | -90 | 90 | 0.10185 | 0.025811 | -0.10112 | -0.025343
9 | 20 | 3.1292 | 2.0027 | 5.2548e-09 | 0 | 0 | 0 | 0 | 0 | 1 | -90 | 90 | 0.11138 | 0.028362 | -0.11097 | -0.028098
7 | 18 | 2.4948 | 1.5966 | 4.1894e-09 | 0 | 0 | 0 | 0 | 0 | 1 | -90 | 90 | 0.0095417 | 0.0023918 | -0.0095393 | -0.0023906
7 | 8 | 2.1159 | 1.3542 | 3.5532e-09 | 0 | 0 | 0 | 0 | 0 | 1 | -90 | 90 | 0.064271 | 0.016262 | -0.064176 | -0.016201
7 | 19 | 2.265 | 1.4496 | 3.8035e-09 | 0 | 0 | 0 | 0 | 0 | 1 | -90 | 90 | -0.073813 | -0.018653 | 0.073946 | 0.018738
18 | 22 | 1.5282 | 0.97806 | 2.5663e-09 | 0 | 0 | 0 | 0 | 0 | 1 | -90 | 90 | 0.0095393 | 0.0023906 | -0.0095378 | -0.0023899
8 | 16 | 6.338 | 4.0563 | 1.0643e-08 | 0 | 0 | 0 | 0 | 0 | 1 | -90 | 90 | 0.064176 | 0.016201 | -0.063893 | -0.016021
19 | 20 | 2.9194 | 1.8684 | 4.9025e-09 | 0 | 0 | 0 | 0 | 0 | 1 | -90 | 90 | -0.081454 | -0.02062 | 0.081663 | 0.020753
16 | 14 | 1.2952 | 0.8289 | 2.1749e-09 | 0 | 0 | 0 | 0 | 0 | 1 | -90 | 90 | 0.03047 | 0.0076444 | -0.030457 | -0.0076362
17 | 15 | 3.6522 | 2.3374 | 6.133e-09 | 0 | 0 | 0 | 0 | 0 | 1 | -90 | 90 | -0.0018387 | -0.00046084 | 0.0018389 | 0.00046033
15 | 14 | 2.9316 | 1.8762 | 4.923e-09 | 0 | 0 | 0 | 0 | 0 | 1 | -90 | 90 | -0.017628 | -0.0044175 | 0.017638 | 0.0044234
22 | 23 | 3.5169 | 2.2508 | 5.9059e-09 | 0 | 0 | 0 | 0 | 0 | 1 | -90 | 90 | 0.0024462 | 0.00061258 | -0.0024459 | -0.00061301