## bus_data
BUS_I | BUS_TYPE | Pd | Qd | Gs | Bs | area | Vm | Va | baseKV | zone | Vmax | Vmin
1 | 1 | 0.0032571 | 0.00081631 | 0 | 0 | 1 | 0.99784 | -0.041673 | 0.4 | 1 | 1.1 | 0.9
3 | 1 | 0 | 0 | 0 | 0 | 1 | 0.99805 | -0.037734 | 0.4 | 1 | 1.1 | 0.9
5 | 1 | 0 | 0 | 0 | 0 | 1 | 0.99864 | -0.026289 | 0.4 | 1 | 1.1 | 0.9
6 | 3 | 0.017063 | 0.0042764 | 0 | 0 | 1 | 1 | 0 | 0.4 | 1 | 1.1 | 0.9

## generator_data
GEN_BUS | PG | QG | QMAX | QMIN | VG | MBASE | GEN_STATUS | PMAX | PMIN
6 | 0.020326 | 0.0050872 | 10 | -10 | 1 | 100 | 1 | 10 | 0

## branch_data
F_BUS | T_BUS | BR_R | BR_X | BR_B | RATE_A | RATE_B | RATE_C | TAP | SHIFT | BR_STATUS | ANGMIN | ANGMAX | P_in | Q_in | P_out | Q_out
1 | 3 | 5.3969 | 3.454 | 9.0629e-09 | 0 | 0 | 0 | 0 | 0 | 1 | -90 | 90 | -0.0032571 | -0.00081631 | 0.0032577 | 0.0008158
3 | 5 | 15.6706 | 10.0292 | 2.6315e-08 | 0 | 0 | 0 | 0 | 0 | 1 | -90 | 90 | -0.0032577 | -0.0008158 | 0.0032595 | 0.00081431
5 | 6 | 35.944 | 23.0042 | 6.036e-08 | 0 | 0 | 0 | 0 | 0 | 1 | -90 | 90 | -0.0032595 | -0.00081431 | 0.0032636 | 0.00081089