## bus_data
BUS_I | BUS_TYPE | Pd | Qd | Gs | Bs | area | Vm | Va | baseKV | zone | Vmax | Vmin
1 | 1 | 0.0058376 | 0.001463 | 0 | 0 | 1 | 0.99382 | -0.11862 | 0.4 | 1 | 1.1 | 0.9
2 | 1 | 0.0092824 | 0.0023264 | 0 | 0 | 1 | 0.99382 | -0.1186 | 0.4 | 1 | 1.1 | 0.9
4 | 1 | 0 | 0 | 0 | 0 | 1 | 0.994 | -0.1152 | 0.4 | 1 | 1.1 | 0.9
6 | 1 | 0.0051671 | 0.001295 | 0 | 0 | 1 | 0.9943 | -0.10947 | 0.4 | 1 | 1.1 | 0.9
7 | 1 | 0.0042266 | 0.0010593 | 0 | 0 | 1 | 0.9939 | -0.11722 | 0.4 | 1 | 1.1 | 0.9
5 | 1 | 0 | 0 | 0 | 0 | 1 | 0.99367 | -0.1216 | 0.4 | 1 | 1.1 | 0.9
21 | 1 | 0.0052613 | 0.0013186 | 0 | 0 | 1 | 0.99355 | -0.12385 | 0.4 | 1 | 1.1 | 0.9
9 | 1 | 0.0063832 | 0.0015998 | 0 | 0 | 1 | 0.99369 | -0.12129 | 0.4 | 1 | 1.1 | 0.9
10 | 1 | 0.010321 | 0.0025866 | 0 | 0 | 1 | 0.9943 | -0.10945 | 0.4 | 1 | 1.1 | 0.9
8 | 1 | 0.0052716 | 0.0013212 | 0 | 0 | 1 | 0.99374 | -0.12019 | 0.4 | 1 | 1.1 | 0.9
13 | 1 | 0 | 0 | 0 | 0 | 1 | 0.99471 | -0.1015 | 0.4 | 1 | 1.1 | 0.9
15 | 1 | 0.010165 | 0.0025477 | 0 | 0 | 1 | 0.99571 | -0.082149 | 0.4 | 1 | 1.1 | 0.9
11 | 1 | 0.012944 | 0.0032441 | 0 | 0 | 1 | 0.99305 | -0.13356 | 0.4 | 1 | 1.1 | 0.9
12 | 1 | 0.0084543 | 0.0021189 | 0 | 0 | 1 | 0.9929 | -0.13644 | 0.4 | 1 | 1.1 | 0.9
14 | 1 | 0.017152 | 0.0042986 | 0 | 0 | 1 | 0.99198 | -0.15426 | 0.4 | 1 | 1.1 | 0.9
19 | 1 | 0.011112 | 0.0027848 | 0 | 0 | 1 | 0.99115 | -0.17023 | 0.4 | 1 | 1.1 | 0.9
20 | 1 | 0.0095787 | 0.0024007 | 0 | 0 | 1 | 0.99574 | -0.0816 | 0.4 | 1 | 1.1 | 0.9
18 | 1 | 0 | 0 | 0 | 0 | 1 | 0.99491 | -0.097785 | 0.4 | 1 | 1.1 | 0.9
68 | 1 | 0.0058043 | 0.0014547 | 0 | 0 | 1 | 0.99519 | -0.09234 | 0.4 | 1 | 1.1 | 0.9
69 | 1 | 0.015367 | 0.0038513 | 0 | 0 | 1 | 0.99464 | -0.10292 | 0.4 | 1 | 1.1 | 0.9
26 | 1 | 0.012317 | 0.003087 | 0 | 0 | 1 | 0.991 | -0.17314 | 0.4 | 1 | 1.1 | 0.9
45 | 1 | 0 | 0 | 0 | 0 | 1 | 0.99639 | -0.069186 | 0.4 | 1 | 1.1 | 0.9
48 | 1 | 0.0050211 | 0.0012584 | 0 | 0 | 1 | 0.99633 | -0.070361 | 0.4 | 1 | 1.1 | 0.9
39 | 1 | 0 | 0 | 0 | 0 | 1 | 0.99505 | -0.095207 | 0.4 | 1 | 1.1 | 0.9
41 | 1 | 0 | 0 | 0 | 0 | 1 | 0.99546 | -0.087356 | 0.4 | 1 | 1.1 | 0.9
37 | 1 | 0 | 0 | 0 | 0 | 1 | 0.9948 | -0.099989 | 0.4 | 1 | 1.1 | 0.9
66 | 1 | 0.0085309 | 0.002138 | 0 | 0 | 1 | 0.99524 | -0.091378 | 0.4 | 1 | 1.1 | 0.9
27 | 1 | 0.0077892 | 0.0019522 | 0 | 0 | 1 | 0.99054 | -0.18205 | 0.4 | 1 | 1.1 | 0.9
46 | 1 | 0.0097185 | 0.0024357 | 0 | 0 | 1 | 0.99779 | -0.042292 | 0.4 | 1 | 1.1 | 0.9
47 | 1 | 0.0090338 | 0.0022641 | 0 | 0 | 1 | 0.99597 | -0.077349 | 0.4 | 1 | 1.1 | 0.9
23 | 1 | 0.0052322 | 0.0013113 | 0 | 0 | 1 | 0.99335 | -0.12811 | 0.4 | 1 | 1.1 | 0.9
24 | 1 | 0.011561 | 0.0028974 | 0 | 0 | 1 | 0.99339 | -0.12715 | 0.4 | 1 | 1.1 | 0.9
25 | 1 | 0.0036014 | 0.00090258 | 0 | 0 | 1 | 0.99355 | -0.12414 | 0.4 | 1 | 1.1 | 0.9
35 | 1 | 0 | 0 | 0 | 0 | 1 | 0.99376 | -0.12003 | 0.4 | 1 | 1.1 | 0.9
36 | 1 | 0.0086815 | 0.0021758 | 0 | 0 | 1 | 0.99431 | -0.10947 | 0.4 | 1 | 1.1 | 0.9
28 | 1 | 0 | 0 | 0 | 0 | 1 | 0.99023 | -0.18801 | 0.4 | 1 | 1.1 | 0.9
34 | 1 | 0.0043728 | 0.0010959 | 0 | 0 | 1 | 0.99003 | -0.19206 | 0.4 | 1 | 1.1 | 0.9
33 | 1 | 0.0066611 | 0.0016694 | 0 | 0 | 1 | 0.98995 | -0.19356 | 0.4 | 1 | 1.1 | 0.9
40 | 1 | 0.0097591 | 0.0024459 | 0 | 0 | 1 | 0.98993 | -0.19395 | 0.4 | 1 | 1.1 | 0.9
31 | 1 | 0.0070139 | 0.0017578 | 0 | 0 | 1 | 0.98991 | -0.19437 | 0.4 | 1 | 1.1 | 0.9
29 | 1 | 0.0093757 | 0.0023498 | 0 | 0 | 1 | 0.98973 | -0.19784 | 0.4 | 1 | 1.1 | 0.9
30 | 1 | 0.0044089 | 0.001105 | 0 | 0 | 1 | 0.98964 | -0.19949 | 0.4 | 1 | 1.1 | 0.9
32 | 1 | 0.010806 | 0.0027082 | 0 | 0 | 1 | 0.98962 | -0.19985 | 0.4 | 1 | 1.1 | 0.9
63 | 1 | 0.010422 | 0.0026121 | 0 | 0 | 1 | 0.99505 | -0.095203 | 0.4 | 1 | 1.1 | 0.9
62 | 1 | 0.002942 | 0.00073734 | 0 | 0 | 1 | 0.99515 | -0.093204 | 0.4 | 1 | 1.1 | 0.9
43 | 1 | 0.0035335 | 0.00088558 | 0 | 0 | 1 | 0.99615 | -0.07392 | 0.4 | 1 | 1.1 | 0.9
44 | 1 | 0.012964 | 0.003249 | 0 | 0 | 1 | 0.99527 | -0.090948 | 0.4 | 1 | 1.1 | 0.9
61 | 1 | 0.0028719 | 0.00071976 | 0 | 0 | 1 | 0.99648 | -0.06762 | 0.4 | 1 | 1.1 | 0.9
64 | 1 | 0.0029775 | 0.00074623 | 0 | 0 | 1 | 0.99736 | -0.050774 | 0.4 | 1 | 1.1 | 0.9
65 | 1 | 0.0043111 | 0.0010805 | 0 | 0 | 1 | 0.99736 | -0.050701 | 0.4 | 1 | 1.1 | 0.9
59 | 1 | 0.0045753 | 0.0011467 | 0 | 0 | 1 | 0.99684 | -0.060588 | 0.4 | 1 | 1.1 | 0.9
49 | 1 | 0.0074663 | 0.0018712 | 0 | 0 | 1 | 0.9983 | -0.03254 | 0.4 | 1 | 1.1 | 0.9
50 | 1 | 0.0087546 | 0.0021941 | 0 | 0 | 1 | 0.99583 | -0.080032 | 0.4 | 1 | 1.1 | 0.9
51 | 1 | 0.017375 | 0.0043546 | 0 | 0 | 1 | 0.99851 | -0.028429 | 0.4 | 1 | 1.1 | 0.9
52 | 1 | 0.0095921 | 0.002404 | 0 | 0 | 1 | 0.99905 | -0.018116 | 0.4 | 1 | 1.1 | 0.9
67 | 1 | 0.024817 | 0.0062196 | 0 | 0 | 1 | 0.99505 | -0.095023 | 0.4 | 1 | 1.1 | 0.9
53 | 3 | 0.012143 | 0.0030432 | 0 | 0 | 1 | 1 | 0 | 0.4 | 1 | 1.1 | 0.9
54 | 1 | 0.0097138 | 0.0024345 | 0 | 0 | 1 | 0.99884 | -0.022256 | 0.4 | 1 | 1.1 | 0.9
55 | 1 | 0.0094546 | 0.0023696 | 0 | 0 | 1 | 0.99856 | -0.027623 | 0.4 | 1 | 1.1 | 0.9
56 | 1 | 0 | 0 | 0 | 0 | 1 | 0.9978 | -0.042225 | 0.4 | 1 | 1.1 | 0.9
57 | 1 | 0.020338 | 0.0050972 | 0 | 0 | 1 | 0.99742 | -0.049477 | 0.4 | 1 | 1.1 | 0.9
58 | 1 | 0.005231 | 0.001311 | 0 | 0 | 1 | 0.99759 | -0.046292 | 0.4 | 1 | 1.1 | 0.9
60 | 1 | 0.012144 | 0.0030437 | 0 | 0 | 1 | 0.99737 | -0.050484 | 0.4 | 1 | 1.1 | 0.9

## generator_data
GEN_BUS | PG | QG | QMAX | QMIN | VG | MBASE | GEN_STATUS | PMAX | PMIN
53 | 0.46008 | 0.11617 | 10 | -10 | 1 | 100 | 1 | 10 | 0

## branch_data
F_BUS | T_BUS | BR_R | BR_X | BR_B | RATE_A | RATE_B | RATE_C | TAP | SHIFT | BR_STATUS | ANGMIN | ANGMAX | P_in | Q_in | P_out | Q_out
1 | 2 | 0.017645 | 0.011293 | 2.963e-11 | 0 | 0 | 0 | 0 | 0 | 1 | -90 | 90 | -0.0058376 | -0.001463 | 0.0058376 | 0.001463
2 | 4 | 0.99634 | 0.63766 | 1.6731e-09 | 0 | 0 | 0 | 0 | 0 | 1 | -90 | 90 | -0.01512 | -0.0037894 | 0.015122 | 0.0037908
4 | 6 | 0.69961 | 0.44775 | 1.1748e-09 | 0 | 0 | 0 | 0 | 0 | 1 | -90 | 90 | -0.036271 | -0.0090927 | 0.036281 | 0.0090989
4 | 7 | 0.42373 | 0.27119 | 7.1156e-10 | 0 | 0 | 0 | 0 | 0 | 1 | -90 | 90 | 0.021148 | 0.0053019 | -0.021146 | -0.0053006
6 | 10 | 0.002175 | 0.001392 | 3.6524e-12 | 0 | 0 | 0 | 0 | 0 | 1 | -90 | 90 | -0.041448 | -0.010394 | 0.041448 | 0.010394
7 | 8 | 0.77628 | 0.49682 | 1.3036e-09 | 0 | 0 | 0 | 0 | 0 | 1 | -90 | 90 | 0.01692 | 0.0042414 | -0.016917 | -0.00424
5 | 21 | 1.8916 | 1.2106 | 3.1765e-09 | 0 | 0 | 0 | 0 | 0 | 1 | -90 | 90 | 0.0052619 | 0.0013187 | -0.0052613 | -0.0013186
5 | 9 | 0.26146 | 0.16733 | 4.3906e-10 | 0 | 0 | 0 | 0 | 0 | 1 | -90 | 90 | -0.0052619 | -0.0013187 | 0.0052619 | 0.0013187
9 | 8 | 0.42038 | 0.26904 | 7.0593e-10 | 0 | 0 | 0 | 0 | 0 | 1 | -90 | 90 | -0.011645 | -0.0029185 | 0.011646 | 0.0029188
10 | 13 | 0.68054 | 0.43555 | 1.1428e-09 | 0 | 0 | 0 | 0 | 0 | 1 | -90 | 90 | -0.051768 | -0.012981 | 0.051788 | 0.012993
13 | 15 | 0.49408 | 0.31621 | 1.6594e-09 | 0 | 0 | 0 | 0 | 0 | 1 | -90 | 90 | -0.17438 | -0.04388 | 0.17454 | 0.043983
13 | 11 | 1.1616 | 0.74343 | 1.9506e-09 | 0 | 0 | 0 | 0 | 0 | 1 | -90 | 90 | 0.12259 | 0.030887 | -0.1224 | -0.030767
15 | 20 | 0.013247 | 0.008478 | 6.6735e-11 | 0 | 0 | 0 | 0 | 0 | 1 | -90 | 90 | -0.1847 | -0.046531 | 0.18471 | 0.046534
11 | 12 | 0.11672 | 0.0747 | 1.96e-10 | 0 | 0 | 0 | 0 | 0 | 1 | -90 | 90 | 0.10946 | 0.027523 | -0.10944 | -0.027514
12 | 14 | 0.78088 | 0.49976 | 1.3113e-09 | 0 | 0 | 0 | 0 | 0 | 1 | -90 | 90 | 0.10099 | 0.025395 | -0.1009 | -0.02534
14 | 19 | 0.8416 | 0.53862 | 1.4133e-09 | 0 | 0 | 0 | 0 | 0 | 1 | -90 | 90 | 0.08375 | 0.021041 | -0.083686 | -0.021001
19 | 26 | 0.17673 | 0.11311 | 2.9678e-10 | 0 | 0 | 0 | 0 | 0 | 1 | -90 | 90 | 0.072575 | 0.018216 | -0.072565 | -0.018209
20 | 45 | 0.28506 | 0.18244 | 1.4361e-09 | 0 | 0 | 0 | 0 | 0 | 1 | -90 | 90 | -0.19429 | -0.048935 | 0.1944 | 0.049008
18 | 68 | 1.5723 | 1.0063 | 2.6403e-09 | 0 | 0 | 0 | 0 | 0 | 1 | -90 | 90 | -0.015371 | -0.0038535 | 0.015375 | 0.0038558
18 | 69 | 1.4817 | 0.94828 | 2.4882e-09 | 0 | 0 | 0 | 0 | 0 | 1 | -90 | 90 | 0.015371 | 0.0038535 | -0.015367 | -0.0038513
68 | 66 | 0.2017 | 0.12909 | 3.3871e-10 | 0 | 0 | 0 | 0 | 0 | 1 | -90 | 90 | -0.021179 | -0.0053105 | 0.02118 | 0.0053111
26 | 27 | 0.65124 | 0.41679 | 1.0936e-09 | 0 | 0 | 0 | 0 | 0 | 1 | -90 | 90 | 0.060247 | 0.015122 | -0.060222 | -0.015106
45 | 46 | 0.44224 | 0.28303 | 2.2279e-09 | 0 | 0 | 0 | 0 | 0 | 1 | -90 | 90 | -0.27181 | -0.068438 | 0.27216 | 0.068662
45 | 47 | 0.50214 | 0.32137 | 8.4322e-10 | 0 | 0 | 0 | 0 | 0 | 1 | -90 | 90 | 0.072386 | 0.018171 | -0.072358 | -0.018153
45 | 48 | 1.0411 | 0.66632 | 1.7483e-09 | 0 | 0 | 0 | 0 | 0 | 1 | -90 | 90 | 0.0050214 | 0.0012584 | -0.0050211 | -0.0012584
39 | 41 | 1.1988 | 0.76725 | 2.0132e-09 | 0 | 0 | 0 | 0 | 0 | 1 | -90 | 90 | -0.029113 | -0.0073094 | 0.029123 | 0.0073162
39 | 37 | 0.72953 | 0.4669 | 1.2251e-09 | 0 | 0 | 0 | 0 | 0 | 1 | -90 | 90 | 0.029113 | 0.0073094 | -0.029106 | -0.0073053
41 | 43 | 1.0778 | 0.68979 | 1.8099e-09 | 0 | 0 | 0 | 0 | 0 | 1 | -90 | 90 | -0.055458 | -0.013919 | 0.055494 | 0.013941
41 | 44 | 0.60591 | 0.38778 | 1.0175e-09 | 0 | 0 | 0 | 0 | 0 | 1 | -90 | 90 | 0.026335 | 0.0066025 | -0.02633 | -0.0065997
37 | 36 | 1.4463 | 0.92565 | 2.4288e-09 | 0 | 0 | 0 | 0 | 0 | 1 | -90 | 90 | 0.029106 | 0.0073053 | -0.029093 | -0.0072971
66 | 67 | 0.65204 | 0.4173 | 1.0949e-09 | 0 | 0 | 0 | 0 | 0 | 1 | -90 | 90 | 0.024821 | 0.0062223 | -0.024817 | -0.0062196
66 | 50 | 0.92453 | 0.5917 | 1.5525e-09 | 0 | 0 | 0 | 0 | 0 | 1 | -90 | 90 | -0.054532 | -0.013671 | 0.054561 | 0.01369
27 | 28 | 0.50021 | 0.32013 | 8.3999e-10 | 0 | 0 | 0 | 0 | 0 | 1 | -90 | 90 | 0.052433 | 0.013154 | -0.052418 | -0.013144
46 | 49 | 0.15511 | 0.099273 | 7.8143e-10 | 0 | 0 | 0 | 0 | 0 | 1 | -90 | 90 | -0.28188 | -0.071098 | 0.28201 | 0.071182
47 | 50 | 0.1885 | 0.12064 | 3.1655e-10 | 0 | 0 | 0 | 0 | 0 | 1 | -90 | 90 | 0.063324 | 0.015889 | -0.063316 | -0.015884
23 | 24 | 0.81008 | 0.51845 | 1.3603e-09 | 0 | 0 | 0 | 0 | 0 | 1 | -90 | 90 | -0.0052322 | -0.0013113 | 0.0052325 | 0.0013113
24 | 25 | 0.79181 | 0.50676 | 1.3297e-09 | 0 | 0 | 0 | 0 | 0 | 1 | -90 | 90 | -0.016793 | -0.0042087 | 0.016796 | 0.0042101
25 | 35 | 0.89346 | 0.57182 | 1.5004e-09 | 0 | 0 | 0 | 0 | 0 | 1 | -90 | 90 | -0.020397 | -0.0051127 | 0.020401 | 0.0051151
35 | 36 | 2.2913 | 1.4664 | 3.8476e-09 | 0 | 0 | 0 | 0 | 0 | 1 | -90 | 90 | -0.020401 | -0.0051151 | 0.020411 | 0.0051213
28 | 34 | 1.2572 | 0.80459 | 2.1111e-09 | 0 | 0 | 0 | 0 | 0 | 1 | -90 | 90 | 0.014135 | 0.0035438 | -0.014133 | -0.0035422
28 | 33 | 0.63722 | 0.40782 | 1.0701e-09 | 0 | 0 | 0 | 0 | 0 | 1 | -90 | 90 | 0.038282 | 0.0096007 | -0.038272 | -0.0095943
34 | 40 | 0.8546 | 0.54694 | 1.4351e-09 | 0 | 0 | 0 | 0 | 0 | 1 | -90 | 90 | 0.00976 | 0.0024463 | -0.0097591 | -0.0024459
33 | 31 | 0.11292 | 0.072266 | 1.8962e-10 | 0 | 0 | 0 | 0 | 0 | 1 | -90 | 90 | 0.031611 | 0.0079249 | -0.03161 | -0.0079241
31 | 29 | 0.61946 | 0.39645 | 1.0402e-09 | 0 | 0 | 0 | 0 | 0 | 1 | -90 | 90 | 0.024596 | 0.0061663 | -0.024592 | -0.0061638
29 | 30 | 0.47606 | 0.30468 | 7.9943e-10 | 0 | 0 | 0 | 0 | 0 | 1 | -90 | 90 | 0.015216 | 0.003814 | -0.015215 | -0.0038133
30 | 32 | 0.14591 | 0.093384 | 2.4503e-10 | 0 | 0 | 0 | 0 | 0 | 1 | -90 | 90 | 0.010806 | 0.0027083 | -0.010806 | -0.0027082
63 | 62 | 0.85145 | 0.54493 | 1.4298e-09 | 0 | 0 | 0 | 0 | 0 | 1 | -90 | 90 | -0.010422 | -0.0026121 | 0.010423 | 0.0026126
62 | 44 | 0.7494 | 0.47962 | 1.2585e-09 | 0 | 0 | 0 | 0 | 0 | 1 | -90 | 90 | -0.013365 | -0.0033499 | 0.013367 | 0.0033507
43 | 61 | 0.47557 | 0.30437 | 7.9862e-10 | 0 | 0 | 0 | 0 | 0 | 1 | -90 | 90 | -0.059027 | -0.014827 | 0.059045 | 0.014838
61 | 59 | 0.50653 | 0.32418 | 8.5059e-10 | 0 | 0 | 0 | 0 | 0 | 1 | -90 | 90 | -0.061917 | -0.015558 | 0.061938 | 0.015571
64 | 65 | 0.10922 | 0.069898 | 1.834e-10 | 0 | 0 | 0 | 0 | 0 | 1 | -90 | 90 | -0.0029775 | -0.00074623 | 0.0029775 | 0.00074622
65 | 60 | 0.13259 | 0.08486 | 2.2266e-10 | 0 | 0 | 0 | 0 | 0 | 1 | -90 | 90 | -0.0072886 | -0.0018267 | 0.0072887 | 0.0018267
59 | 57 | 0.74584 | 0.47734 | 1.2525e-09 | 0 | 0 | 0 | 0 | 0 | 1 | -90 | 90 | -0.066513 | -0.016718 | 0.066549 | 0.01674
49 | 51 | 0.063741 | 0.040795 | 3.2112e-10 | 0 | 0 | 0 | 0 | 0 | 1 | -90 | 90 | -0.28948 | -0.073053 | 0.28953 | 0.07309
51 | 52 | 0.15092 | 0.096589 | 7.6031e-10 | 0 | 0 | 0 | 0 | 0 | 1 | -90 | 90 | -0.30691 | -0.077444 | 0.30706 | 0.077541
52 | 53 | 0.25741 | 0.16474 | 1.2968e-09 | 0 | 0 | 0 | 0 | 0 | 1 | -90 | 90 | -0.31665 | -0.079945 | 0.31693 | 0.080121
53 | 54 | 0.7632 | 0.48845 | 1.2816e-09 | 0 | 0 | 0 | 0 | 0 | 1 | -90 | 90 | 0.13101 | 0.033006 | -0.13087 | -0.032917
54 | 55 | 0.19854 | 0.12706 | 3.334e-10 | 0 | 0 | 0 | 0 | 0 | 1 | -90 | 90 | 0.12115 | 0.030482 | -0.12112 | -0.030463
55 | 56 | 0.58544 | 0.37468 | 9.8311e-10 | 0 | 0 | 0 | 0 | 0 | 1 | -90 | 90 | 0.11167 | 0.028093 | -0.11159 | -0.028043
56 | 57 | 0.37303 | 0.23874 | 6.2641e-10 | 0 | 0 | 0 | 0 | 0 | 1 | -90 | 90 | 0.086917 | 0.021857 | -0.086887 | -0.021837
56 | 58 | 0.73575 | 0.47088 | 1.2355e-09 | 0 | 0 | 0 | 0 | 0 | 1 | -90 | 90 | 0.024673 | 0.0061866 | -0.024668 | -0.0061837
58 | 60 | 0.96207 | 0.61572 | 1.6156e-09 | 0 | 0 | 0 | 0 | 0 | 1 | -90 | 90 | 0.019437 | 0.0048727 | -0.019433 | -0.0048704