## bus_data
BUS_I | BUS_TYPE | Pd | Qd | Gs | Bs | area | Vm | Va | baseKV | zone | Vmax | Vmin
1 | 1 | 0.026794 | 0.0067152 | 0 | 0 | 1 | 0.98632 | -0.26257 | 0.4 | 1 | 1.1 | 0.9
2 | 1 | 0.020819 | 0.0052177 | 0 | 0 | 1 | 0.98806 | -0.22885 | 0.4 | 1 | 1.1 | 0.9
3 | 1 | 0.032302 | 0.0080956 | 0 | 0 | 1 | 0.98361 | -0.31519 | 0.4 | 1 | 1.1 | 0.9
4 | 1 | 0 | 0 | 0 | 0 | 1 | 0.9892 | -0.20685 | 0.4 | 1 | 1.1 | 0.9
5 | 1 | 0 | 0 | 0 | 0 | 1 | 0.9822 | -0.34258 | 0.4 | 1 | 1.1 | 0.9
6 | 1 | 0 | 0 | 0 | 0 | 1 | 0.98959 | -0.19932 | 0.4 | 1 | 1.1 | 0.9
12 | 1 | 0 | 0 | 0 | 0 | 1 | 0.98168 | -0.35275 | 0.4 | 1 | 1.1 | 0.9
41 | 1 | 0.073102 | 0.018321 | 0 | 0 | 1 | 0.99112 | -0.16987 | 0.4 | 1 | 1.1 | 0.9
7 | 1 | 0 | 0 | 0 | 0 | 1 | 0.99255 | -0.14219 | 0.4 | 1 | 1.1 | 0.9
8 | 1 | 0 | 0 | 0 | 0 | 1 | 0.99429 | -0.10896 | 0.4 | 1 | 1.1 | 0.9
10 | 1 | 0 | 0 | 0 | 0 | 1 | 0.99048 | -0.18227 | 0.4 | 1 | 1.1 | 0.9
9 | 1 | 0 | 0 | 0 | 0 | 1 | 0.99372 | -0.11985 | 0.4 | 1 | 1.1 | 0.9
35 | 3 | 0.046334 | 0.011612 | 0 | 0 | 1 | 1 | 0 | 0.4 | 1 | 1.1 | 0.9
42 | 1 | 0.041609 | 0.010428 | 0 | 0 | 1 | 0.99347 | -0.12467 | 0.4 | 1 | 1.1 | 0.9
40 | 1 | 0.048519 | 0.01216 | 0 | 0 | 1 | 0.98975 | -0.19649 | 0.4 | 1 | 1.1 | 0.9
18 | 1 | 0 | 0 | 0 | 0 | 1 | 0.97964 | -0.39273 | 0.4 | 1 | 1.1 | 0.9
19 | 1 | 0.02923 | 0.0073256 | 0 | 0 | 1 | 0.98108 | -0.36459 | 0.4 | 1 | 1.1 | 0.9
13 | 1 | 0 | 0 | 0 | 0 | 1 | 0.99292 | -0.1357 | 0.4 | 1 | 1.1 | 0.9
15 | 1 | 0 | 0 | 0 | 0 | 1 | 0.99406 | -0.11374 | 0.4 | 1 | 1.1 | 0.9
31 | 1 | 0.0050175 | 0.0012575 | 0 | 0 | 1 | 0.9922 | -0.14959 | 0.4 | 1 | 1.1 | 0.9
14 | 1 | 0 | 0 | 0 | 0 | 1 | 0.9918 | -0.1572 | 0.4 | 1 | 1.1 | 0.9
17 | 1 | 0 | 0 | 0 | 0 | 1 | 0.98963 | -0.19931 | 0.4 | 1 | 1.1 | 0.9
20 | 1 | 0.022738 | 0.0056986 | 0 | 0 | 1 | 0.99077 | -0.17719 | 0.4 | 1 | 1.1 | 0.9
37 | 1 | 0.0064712 | 0.0016218 | 0 | 0 | 1 | 0.99772 | -0.043424 | 0.4 | 1 | 1.1 | 0.9
33 | 1 | 0.026672 | 0.0066845 | 0 | 0 | 1 | 0.99304 | -0.13346 | 0.4 | 1 | 1.1 | 0.9
27 | 1 | 0.06186 | 0.015504 | 0 | 0 | 1 | 0.98734 | -0.24364 | 0.4 | 1 | 1.1 | 0.9
38 | 1 | 0.045777 | 0.011473 | 0 | 0 | 1 | 0.97879 | -0.40935 | 0.4 | 1 | 1.1 | 0.9
34 | 1 | 0.012308 | 0.0030847 | 0 | 0 | 1 | 0.9986 | -0.026705 | 0.4 | 1 | 1.1 | 0.9
30 | 1 | 0.013375 | 0.003352 | 0 | 0 | 1 | 0.99109 | -0.17111 | 0.4 | 1 | 1.1 | 0.9
21 | 1 | 0.008515 | 0.002134 | 0 | 0 | 1 | 0.99073 | -0.17792 | 0.4 | 1 | 1.1 | 0.9
36 | 1 | 0.033362 | 0.0083613 | 0 | 0 | 1 | 0.99839 | -0.030725 | 0.4 | 1 | 1.1 | 0.9
32 | 1 | 0.0071185 | 0.0017841 | 0 | 0 | 1 | 0.9929 | -0.13609 | 0.4 | 1 | 1.1 | 0.9
22 | 1 | 0.0062644 | 0.00157 | 0 | 0 | 1 | 0.99037 | -0.18498 | 0.4 | 1 | 1.1 | 0.9
28 | 1 | 0.0066653 | 0.0016705 | 0 | 0 | 1 | 0.99018 | -0.18878 | 0.4 | 1 | 1.1 | 0.9
29 | 1 | 0.0056938 | 0.001427 | 0 | 0 | 1 | 0.99008 | -0.19067 | 0.4 | 1 | 1.1 | 0.9
23 | 1 | 0.0061073 | 0.0015306 | 0 | 0 | 1 | 0.99028 | -0.18688 | 0.4 | 1 | 1.1 | 0.9
24 | 1 | 0.0032585 | 0.00081666 | 0 | 0 | 1 | 0.99031 | -0.1862 | 0.4 | 1 | 1.1 | 0.9
25 | 1 | 0.0093987 | 0.0023555 | 0 | 0 | 1 | 0.99046 | -0.1834 | 0.4 | 1 | 1.1 | 0.9
26 | 1 | 0.006683 | 0.0016749 | 0 | 0 | 1 | 0.99052 | -0.1821 | 0.4 | 1 | 1.1 | 0.9

## generator_data
GEN_BUS | PG | QG | QMAX | QMIN | VG | MBASE | GEN_STATUS | PMAX | PMIN
35 | 0.61162 | 0.15547 | 10 | -10 | 1 | 100 | 1 | 10 | 0

## branch_data
F_BUS | T_BUS | BR_R | BR_X | BR_B | RATE_A | RATE_B | RATE_C | TAP | SHIFT | BR_STATUS | ANGMIN | ANGMAX | P_in | Q_in | P_out | Q_out
1 | 2 | 1.0982 | 0.70286 | 1.8442e-09 | 0 | 0 | 0 | 0 | 0 | 1 | -90 | 90 | -0.13465 | -0.033957 | 0.13487 | 0.034096
1 | 3 | 2.1322 | 1.3646 | 3.5806e-09 | 0 | 0 | 0 | 0 | 0 | 1 | -90 | 90 | 0.10785 | 0.027242 | -0.10758 | -0.027069
2 | 4 | 0.62231 | 0.39828 | 2.09e-09 | 0 | 0 | 0 | 0 | 0 | 1 | -90 | 90 | -0.15568 | -0.039314 | 0.15585 | 0.039419
3 | 5 | 1.5817 | 1.0123 | 2.6561e-09 | 0 | 0 | 0 | 0 | 0 | 1 | -90 | 90 | 0.075281 | 0.018973 | -0.075183 | -0.01891
4 | 6 | 0.2132 | 0.13645 | 1.074e-09 | 0 | 0 | 0 | 0 | 0 | 1 | -90 | 90 | -0.15585 | -0.039419 | 0.15591 | 0.039455
5 | 12 | 0.58555 | 0.37475 | 9.8329e-10 | 0 | 0 | 0 | 0 | 0 | 1 | -90 | 90 | 0.075183 | 0.018911 | -0.075146 | -0.018887
6 | 41 | 0.8356 | 0.53478 | 4.2096e-09 | 0 | 0 | 0 | 0 | 0 | 1 | -90 | 90 | -0.15591 | -0.039455 | 0.15613 | 0.039596
12 | 18 | 3.7651 | 2.4097 | 6.3226e-09 | 0 | 0 | 0 | 0 | 0 | 1 | -90 | 90 | 0.0459 | 0.011551 | -0.045813 | -0.011496
12 | 19 | 1.7492 | 1.1195 | 2.9374e-09 | 0 | 0 | 0 | 0 | 0 | 1 | -90 | 90 | 0.029246 | 0.007336 | -0.029229 | -0.0073257
41 | 7 | 0.53529 | 0.34258 | 2.6967e-09 | 0 | 0 | 0 | 0 | 0 | 1 | -90 | 90 | -0.22923 | -0.057917 | 0.22953 | 0.058111
7 | 8 | 0.53157 | 0.34021 | 2.678e-09 | 0 | 0 | 0 | 0 | 0 | 1 | -90 | 90 | -0.27818 | -0.070351 | 0.27862 | 0.070635
7 | 10 | 3.6403 | 2.3298 | 6.113e-09 | 0 | 0 | 0 | 0 | 0 | 1 | -90 | 90 | 0.048645 | 0.01224 | -0.048552 | -0.012181
8 | 9 | 1.1592 | 0.74188 | 1.9466e-09 | 0 | 0 | 0 | 0 | 0 | 1 | -90 | 90 | 0.041641 | 0.010448 | -0.041619 | -0.010434
8 | 35 | 1.5262 | 0.9768 | 7.6889e-09 | 0 | 0 | 0 | 0 | 0 | 1 | -90 | 90 | -0.32026 | -0.081083 | 0.32195 | 0.08216
10 | 40 | 1.2875 | 0.82399 | 2.162e-09 | 0 | 0 | 0 | 0 | 0 | 1 | -90 | 90 | 0.048552 | 0.012181 | -0.048519 | -0.01216
9 | 42 | 0.51242 | 0.32795 | 8.6049e-10 | 0 | 0 | 0 | 0 | 0 | 1 | -90 | 90 | 0.041619 | 0.010434 | -0.041609 | -0.010428
35 | 34 | 0.49492 | 0.31675 | 2.4933e-09 | 0 | 0 | 0 | 0 | 0 | 1 | -90 | 90 | 0.24334 | 0.061692 | -0.24302 | -0.061493
18 | 38 | 1.5607 | 0.99887 | 2.6209e-09 | 0 | 0 | 0 | 0 | 0 | 1 | -90 | 90 | 0.045813 | 0.011496 | -0.045777 | -0.011473
13 | 15 | 2.2158 | 1.4181 | 3.7209e-09 | 0 | 0 | 0 | 0 | 0 | 1 | -90 | 90 | -0.043925 | -0.01104 | 0.043971 | 0.011069
13 | 31 | 1.3992 | 0.8955 | 2.3497e-09 | 0 | 0 | 0 | 0 | 0 | 1 | -90 | 90 | 0.043925 | 0.01104 | -0.043896 | -0.011022
15 | 37 | 1.6507 | 1.0565 | 5.544e-09 | 0 | 0 | 0 | 0 | 0 | 1 | -90 | 90 | -0.19008 | -0.04791 | 0.19072 | 0.04832
15 | 33 | 2.5817 | 1.6523 | 4.3353e-09 | 0 | 0 | 0 | 0 | 0 | 1 | -90 | 90 | 0.033823 | 0.0084888 | -0.033791 | -0.0084689
15 | 14 | 1.7186 | 1.0999 | 2.886e-09 | 0 | 0 | 0 | 0 | 0 | 1 | -90 | 90 | 0.11228 | 0.028351 | -0.11205 | -0.028202
31 | 30 | 2.4428 | 1.5634 | 4.1021e-09 | 0 | 0 | 0 | 0 | 0 | 1 | -90 | 90 | 0.038878 | 0.0097644 | -0.038838 | -0.0097393
14 | 17 | 2.9952 | 1.9169 | 5.0298e-09 | 0 | 0 | 0 | 0 | 0 | 1 | -90 | 90 | 0.062116 | 0.015666 | -0.061991 | -0.015587
14 | 20 | 1.7654 | 1.1298 | 2.9646e-09 | 0 | 0 | 0 | 0 | 0 | 1 | -90 | 90 | 0.049934 | 0.012536 | -0.049886 | -0.012506
17 | 27 | 3.1381 | 2.0084 | 5.2698e-09 | 0 | 0 | 0 | 0 | 0 | 1 | -90 | 90 | 0.061991 | 0.015587 | -0.06186 | -0.015504
20 | 21 | 0.1192 | 0.07629 | 2.0017e-10 | 0 | 0 | 0 | 0 | 0 | 1 | -90 | 90 | 0.027148 | 0.0068072 | -0.027148 | -0.0068066
37 | 36 | 0.28951 | 0.18528 | 1.4585e-09 | 0 | 0 | 0 | 0 | 0 | 1 | -90 | 90 | -0.19719 | -0.049942 | 0.19731 | 0.050019
33 | 32 | 1.6356 | 1.0468 | 2.7465e-09 | 0 | 0 | 0 | 0 | 0 | 1 | -90 | 90 | 0.0071194 | 0.0017844 | -0.0071185 | -0.0017841
34 | 36 | 0.078382 | 0.050164 | 3.9487e-10 | 0 | 0 | 0 | 0 | 0 | 1 | -90 | 90 | 0.23072 | 0.058408 | -0.23067 | -0.05838
30 | 26 | 1.9005 | 1.2163 | 3.1914e-09 | 0 | 0 | 0 | 0 | 0 | 1 | -90 | 90 | 0.025463 | 0.0063873 | -0.02545 | -0.0063791
21 | 22 | 1.6667 | 1.0667 | 2.7988e-09 | 0 | 0 | 0 | 0 | 0 | 1 | -90 | 90 | 0.018633 | 0.0046726 | -0.018626 | -0.0046688
22 | 28 | 1.3519 | 0.86524 | 2.2703e-09 | 0 | 0 | 0 | 0 | 0 | 1 | -90 | 90 | 0.012362 | 0.0030988 | -0.01236 | -0.0030976
28 | 29 | 1.4556 | 0.93159 | 2.4444e-09 | 0 | 0 | 0 | 0 | 0 | 1 | -90 | 90 | 0.0056944 | 0.0014271 | -0.0056938 | -0.001427
23 | 24 | 0.49429 | 0.31634 | 8.3004e-10 | 0 | 0 | 0 | 0 | 0 | 1 | -90 | 90 | -0.0061073 | -0.0015306 | 0.0061075 | 0.0015307
24 | 25 | 1.3137 | 0.84076 | 2.206e-09 | 0 | 0 | 0 | 0 | 0 | 1 | -90 | 90 | -0.009366 | -0.0023473 | 0.0093672 | 0.0023479
25 | 26 | 0.30437 | 0.1948 | 5.1113e-10 | 0 | 0 | 0 | 0 | 0 | 1 | -90 | 90 | -0.018766 | -0.0047035 | 0.018767 | 0.0047042