## bus_data
BUS_I | BUS_TYPE | Pd | Qd | Gs | Bs | area | Vm | Va | baseKV | zone | Vmax | Vmin
1 | 1 | 0.034483 | 0.0086423 | 0 | 0 | 1 | 0.97623 | -0.4574 | 0.4 | 1 | 1.1 | 0.9
2 | 1 | 0 | 0 | 0 | 0 | 1 | 0.97848 | -0.41335 | 0.4 | 1 | 1.1 | 0.9
3 | 1 | 0 | 0 | 0 | 0 | 1 | 0.97564 | -0.46899 | 0.4 | 1 | 1.1 | 0.9
4 | 1 | 0 | 0 | 0 | 0 | 1 | 0.98002 | -0.38322 | 0.4 | 1 | 1.1 | 0.9
7 | 1 | 0 | 0 | 0 | 0 | 1 | 0.97355 | -0.51005 | 0.4 | 1 | 1.1 | 0.9
5 | 1 | 0 | 0 | 0 | 0 | 1 | 0.97712 | -0.4401 | 0.4 | 1 | 1.1 | 0.9
17 | 1 | 0.0086892 | 0.0021777 | 0 | 0 | 1 | 0.98098 | -0.36463 | 0.4 | 1 | 1.1 | 0.9
11 | 1 | 0.045569 | 0.011421 | 0 | 0 | 1 | 0.9749 | -0.48374 | 0.4 | 1 | 1.1 | 0.9
9 | 1 | 0.041371 | 0.010369 | 0 | 0 | 1 | 0.97283 | -0.5244 | 0.4 | 1 | 1.1 | 0.9
8 | 1 | 0 | 0 | 0 | 0 | 1 | 0.99775 | -0.042497 | 0.4 | 1 | 1.1 | 0.9
18 | 3 | 0.067711 | 0.01697 | 0 | 0 | 1 | 1 | 0 | 0.4 | 1 | 1.1 | 0.9
15 | 1 | 0.011453 | 0.0028703 | 0 | 0 | 1 | 0.99133 | -0.16459 | 0.4 | 1 | 1.1 | 0.9
16 | 1 | 0.067461 | 0.016907 | 0 | 0 | 1 | 0.98143 | -0.35578 | 0.4 | 1 | 1.1 | 0.9
10 | 1 | 0.041379 | 0.010371 | 0 | 0 | 1 | 0.97236 | -0.53366 | 0.4 | 1 | 1.1 | 0.9
13 | 1 | 0.082893 | 0.020775 | 0 | 0 | 1 | 0.98898 | -0.2098 | 0.4 | 1 | 1.1 | 0.9
12 | 1 | 0.033077 | 0.0082899 | 0 | 0 | 1 | 0.98444 | -0.29728 | 0.4 | 1 | 1.1 | 0.9
14 | 1 | 0.051114 | 0.01281 | 0 | 0 | 1 | 0.98203 | -0.3442 | 0.4 | 1 | 1.1 | 0.9

## generator_data
GEN_BUS | PG | QG | QMAX | QMIN | VG | MBASE | GEN_STATUS | PMAX | PMIN
18 | 0.49277 | 0.12644 | 10 | -10 | 1 | 100 | 1 | 10 | 0

## branch_data
F_BUS | T_BUS | BR_R | BR_X | BR_B | RATE_A | RATE_B | RATE_C | TAP | SHIFT | BR_STATUS | ANGMIN | ANGMAX | P_in | Q_in | P_out | Q_out
1 | 2 | 1.6091 | 1.0298 | 1.0808e-08 | 0 | 0 | 0 | 0 | 0 | 1 | -90 | 90 | -0.11752 | -0.029562 | 0.11777 | 0.029719
1 | 3 | 0.59777 | 0.38257 | 4.0153e-09 | 0 | 0 | 0 | 0 | 0 | 1 | -90 | 90 | 0.083034 | 0.020919 | -0.082988 | -0.02089
2 | 4 | 1.1046 | 0.70696 | 7.4199e-09 | 0 | 0 | 0 | 0 | 0 | 1 | -90 | 90 | -0.11777 | -0.029719 | 0.11794 | 0.029828
3 | 7 | 2.1123 | 1.3519 | 7.0943e-09 | 0 | 0 | 0 | 0 | 0 | 1 | -90 | 90 | 0.082988 | 0.02089 | -0.082825 | -0.020787
4 | 5 | 5.358 | 3.4291 | 8.9976e-09 | 0 | 0 | 0 | 0 | 0 | 1 | -90 | 90 | 0.045789 | 0.01156 | -0.045664 | -0.011481
4 | 17 | 0.49196 | 0.31485 | 3.3045e-09 | 0 | 0 | 0 | 0 | 0 | 1 | -90 | 90 | -0.16372 | -0.041387 | 0.16387 | 0.04148
7 | 9 | 0.73648 | 0.47135 | 1.2367e-09 | 0 | 0 | 0 | 0 | 0 | 1 | -90 | 90 | 0.082825 | 0.020787 | -0.082769 | -0.020751
5 | 11 | 4.089 | 2.6169 | 6.8665e-09 | 0 | 0 | 0 | 0 | 0 | 1 | -90 | 90 | 0.045664 | 0.011481 | -0.045569 | -0.011421
17 | 16 | 0.22257 | 0.14245 | 1.495e-09 | 0 | 0 | 0 | 0 | 0 | 1 | -90 | 90 | -0.17256 | -0.043658 | 0.17263 | 0.043705
9 | 10 | 0.94824 | 0.60687 | 1.5923e-09 | 0 | 0 | 0 | 0 | 0 | 1 | -90 | 90 | 0.041398 | 0.010382 | -0.041379 | -0.010371
8 | 18 | 0.45521 | 0.29134 | 3.0577e-09 | 0 | 0 | 0 | 0 | 0 | 1 | -90 | 90 | -0.42418 | -0.10891 | 0.42506 | 0.10947
8 | 15 | 1.2965 | 0.82977 | 8.7088e-09 | 0 | 0 | 0 | 0 | 0 | 1 | -90 | 90 | 0.42418 | 0.10891 | -0.42168 | -0.10731
15 | 13 | 0.48924 | 0.31311 | 3.2863e-09 | 0 | 0 | 0 | 0 | 0 | 1 | -90 | 90 | 0.41023 | 0.10444 | -0.40934 | -0.10387
16 | 14 | 0.20943 | 0.13404 | 1.4068e-09 | 0 | 0 | 0 | 0 | 0 | 1 | -90 | 90 | -0.24009 | -0.060612 | 0.24023 | 0.060697
13 | 12 | 1.1814 | 0.75608 | 7.9353e-09 | 0 | 0 | 0 | 0 | 0 | 1 | -90 | 90 | 0.32645 | 0.083094 | -0.32507 | -0.082217
12 | 14 | 0.70088 | 0.44856 | 4.7079e-09 | 0 | 0 | 0 | 0 | 0 | 1 | -90 | 90 | 0.292 | 0.073927 | -0.29134 | -0.073508