## bus_data
BUS_I | BUS_TYPE | Pd | Qd | Gs | Bs | area | Vm | Va | baseKV | zone | Vmax | Vmin
1 | 1 | 0.00089298 | 0.0002238 | 0 | 0 | 1 | 0.99753 | -0.047514 | 0.4 | 1 | 1.1 | 0.9
2 | 1 | 0.00024529 | 6.1476e-05 | 0 | 0 | 1 | 0.99739 | -0.05022 | 0.4 | 1 | 1.1 | 0.9
3 | 1 | 0 | 0 | 0 | 0 | 1 | 0.99804 | -0.037737 | 0.4 | 1 | 1.1 | 0.9
4 | 1 | 0 | 0 | 0 | 0 | 1 | 0.99673 | -0.062978 | 0.4 | 1 | 1.1 | 0.9
5 | 1 | 0 | 0 | 0 | 0 | 1 | 0.99844 | -0.030085 | 0.4 | 1 | 1.1 | 0.9
8 | 1 | 0 | 0 | 0 | 0 | 1 | 0.99795 | -0.039526 | 0.4 | 1 | 1.1 | 0.9
11 | 1 | 0 | 0 | 0 | 0 | 1 | 0.99657 | -0.066221 | 0.4 | 1 | 1.1 | 0.9
10 | 1 | 0.012516 | 0.0031369 | 0 | 0 | 1 | 0.9953 | -0.090553 | 0.4 | 1 | 1.1 | 0.9
12 | 3 | 0.00089582 | 0.00022451 | 0 | 0 | 1 | 1 | 0 | 0.4 | 1 | 1.1 | 0.9
6 | 1 | 0 | 0 | 0 | 0 | 1 | 0.99794 | -0.040184 | 0.4 | 1 | 1.1 | 0.9
17 | 1 | 0.0026533 | 0.00066498 | 0 | 0 | 1 | 0.99776 | -0.043551 | 0.4 | 1 | 1.1 | 0.9
13 | 1 | 0 | 0 | 0 | 0 | 1 | 0.99991 | -0.0018204 | 0.4 | 1 | 1.1 | 0.9
14 | 1 | 0.00031209 | 7.8217e-05 | 0 | 0 | 1 | 0.99786 | -0.041615 | 0.4 | 1 | 1.1 | 0.9
7 | 1 | 0 | 0 | 0 | 0 | 1 | 0.99773 | -0.044328 | 0.4 | 1 | 1.1 | 0.9
9 | 1 | 0 | 0 | 0 | 0 | 1 | 0.99758 | -0.047305 | 0.4 | 1 | 1.1 | 0.9
32 | 1 | 0.00034847 | 8.7335e-05 | 0 | 0 | 1 | 0.99794 | -0.039638 | 0.4 | 1 | 1.1 | 0.9
18 | 1 | 0.00032501 | 8.1455e-05 | 0 | 0 | 1 | 0.99757 | -0.047331 | 0.4 | 1 | 1.1 | 0.9
25 | 1 | 0 | 0 | 0 | 0 | 1 | 0.9965 | -0.067525 | 0.4 | 1 | 1.1 | 0.9
24 | 1 | 0.00080783 | 0.00020246 | 0 | 0 | 1 | 0.99647 | -0.068089 | 0.4 | 1 | 1.1 | 0.9
15 | 1 | 0.0010504 | 0.00026325 | 0 | 0 | 1 | 0.99782 | -0.04247 | 0.4 | 1 | 1.1 | 0.9
31 | 1 | 0.00031494 | 7.8932e-05 | 0 | 0 | 1 | 0.99644 | -0.068639 | 0.4 | 1 | 1.1 | 0.9
16 | 1 | 0 | 0 | 0 | 0 | 1 | 0.99778 | -0.043337 | 0.4 | 1 | 1.1 | 0.9
19 | 1 | 0.0008258 | 0.00020697 | 0 | 0 | 1 | 0.99706 | -0.057422 | 0.4 | 1 | 1.1 | 0.9
30 | 1 | 0 | 0 | 0 | 0 | 1 | 0.99693 | -0.059903 | 0.4 | 1 | 1.1 | 0.9
20 | 1 | 0 | 0 | 0 | 0 | 1 | 0.99682 | -0.06209 | 0.4 | 1 | 1.1 | 0.9
29 | 1 | 0.00052629 | 0.0001319 | 0 | 0 | 1 | 0.99671 | -0.064321 | 0.4 | 1 | 1.1 | 0.9
21 | 1 | 0 | 0 | 0 | 0 | 1 | 0.99652 | -0.067959 | 0.4 | 1 | 1.1 | 0.9
22 | 1 | 0 | 0 | 0 | 0 | 1 | 0.99666 | -0.065324 | 0.4 | 1 | 1.1 | 0.9
26 | 1 | 0.00026426 | 6.6229e-05 | 0 | 0 | 1 | 0.99642 | -0.069951 | 0.4 | 1 | 1.1 | 0.9
27 | 1 | 0 | 0 | 0 | 0 | 1 | 0.9964 | -0.070272 | 0.4 | 1 | 1.1 | 0.9
28 | 1 | 0.0004516 | 0.00011318 | 0 | 0 | 1 | 0.9964 | -0.070459 | 0.4 | 1 | 1.1 | 0.9

## generator_data
GEN_BUS | PG | QG | QMAX | QMIN | VG | MBASE | GEN_STATUS | PMAX | PMIN
12 | 0.022507 | 0.0056218 | 10 | -10 | 1 | 100 | 1 | 10 | 0

## branch_data
F_BUS | T_BUS | BR_R | BR_X | BR_B | RATE_A | RATE_B | RATE_C | TAP | SHIFT | BR_STATUS | ANGMIN | ANGMAX | P_in | Q_in | P_out | Q_out
1 | 2 | 0.86731 | 0.55508 | 1.4565e-09 | 0 | 0 | 0 | 0 | 0 | 1 | -90 | 90 | 0.013911 | 0.0034851 | -0.01391 | -0.0034841
1 | 3 | 2.9465 | 1.8857 | 4.9479e-09 | 0 | 0 | 0 | 0 | 0 | 1 | -90 | 90 | -0.014804 | -0.0037089 | 0.014811 | 0.0037128
2 | 4 | 4.1592 | 2.6619 | 6.9844e-09 | 0 | 0 | 0 | 0 | 0 | 1 | -90 | 90 | 0.013664 | 0.0034226 | -0.013656 | -0.003418
3 | 5 | 2.253 | 1.442 | 3.7835e-09 | 0 | 0 | 0 | 0 | 0 | 1 | -90 | 90 | -0.01516 | -0.0037962 | 0.015165 | 0.0037993
3 | 8 | 22.5723 | 14.4463 | 3.7905e-08 | 0 | 0 | 0 | 0 | 0 | 1 | -90 | 90 | 0.0003485 | 8.334e-05 | -0.00034847 | -8.7097e-05
4 | 11 | 12.6198 | 8.0766 | 2.1192e-08 | 0 | 0 | 0 | 0 | 0 | 1 | -90 | 90 | 0.001123 | 0.00027218 | -0.0011229 | -0.00027418
4 | 10 | 9.7947 | 6.2686 | 1.6448e-08 | 0 | 0 | 0 | 0 | 0 | 1 | -90 | 90 | 0.012533 | 0.0031458 | -0.012516 | -0.0031369
5 | 12 | 8.875 | 5.68 | 1.4904e-08 | 0 | 0 | 0 | 0 | 0 | 1 | -90 | 90 | -0.015165 | -0.0037993 | 0.015187 | 0.0038118
8 | 32 | 1.4313 | 0.91605 | 2.4036e-09 | 0 | 0 | 0 | 0 | 0 | 1 | -90 | 90 | 0.00034847 | 8.7097e-05 | -0.00034847 | -8.7335e-05
11 | 25 | 17.8384 | 11.4166 | 2.9956e-08 | 0 | 0 | 0 | 0 | 0 | 1 | -90 | 90 | 0.00031498 | 7.3382e-05 | -0.00031496 | -7.6345e-05
11 | 24 | 10.2655 | 6.5699 | 1.7238e-08 | 0 | 0 | 0 | 0 | 0 | 1 | -90 | 90 | 0.0008079 | 0.0002008 | -0.00080783 | -0.00020246
12 | 13 | 1.2579 | 0.80504 | 2.1123e-09 | 0 | 0 | 0 | 0 | 0 | 1 | -90 | 90 | 0.0064238 | 0.0015855 | -0.0064232 | -0.0015853
6 | 17 | 5.0067 | 3.2043 | 8.4076e-09 | 0 | 0 | 0 | 0 | 0 | 1 | -90 | 90 | 0.0029788 | 0.00073754 | -0.0029783 | -0.00073807
6 | 13 | 26.4786 | 16.9463 | 4.4465e-08 | 0 | 0 | 0 | 0 | 0 | 1 | -90 | 90 | -0.0064116 | -0.0015824 | 0.0064232 | 0.0015853
6 | 14 | 1.8385 | 1.1767 | 3.0874e-09 | 0 | 0 | 0 | 0 | 0 | 1 | -90 | 90 | 0.0034328 | 0.00084482 | -0.0034326 | -0.00084498
17 | 7 | 10.0651 | 6.4417 | 1.6902e-08 | 0 | 0 | 0 | 0 | 0 | 1 | -90 | 90 | 0.00032506 | 7.3095e-05 | -0.00032505 | -7.477e-05
14 | 15 | 1.2086 | 0.77351 | 2.0296e-09 | 0 | 0 | 0 | 0 | 0 | 1 | -90 | 90 | 0.0031205 | 0.00076676 | -0.0031204 | -0.00076688
7 | 9 | 39.7974 | 25.4703 | 6.683e-08 | 0 | 0 | 0 | 0 | 0 | 1 | -90 | 90 | 0.00032505 | 7.477e-05 | -0.00032501 | -8.1393e-05
9 | 18 | 0.36843 | 0.2358 | 6.187e-10 | 0 | 0 | 0 | 0 | 0 | 1 | -90 | 90 | 0.00032501 | 8.1393e-05 | -0.00032501 | -8.1455e-05
25 | 31 | 15.5769 | 9.9692 | 2.6158e-08 | 0 | 0 | 0 | 0 | 0 | 1 | -90 | 90 | 0.00031496 | 7.6345e-05 | -0.00031494 | -7.8932e-05
15 | 16 | 1.8338 | 1.1736 | 3.0795e-09 | 0 | 0 | 0 | 0 | 0 | 1 | -90 | 90 | 0.00207 | 0.00050364 | -0.0020699 | -0.00050389
16 | 19 | 29.8848 | 19.1263 | 5.0185e-08 | 0 | 0 | 0 | 0 | 0 | 1 | -90 | 90 | 0.0020699 | 0.00050389 | -0.0020685 | -0.00050801
19 | 30 | 8.7195 | 5.5805 | 1.4642e-08 | 0 | 0 | 0 | 0 | 0 | 1 | -90 | 90 | 0.0012427 | 0.00030104 | -0.0012426 | -0.00030241
30 | 20 | 7.7075 | 4.9328 | 1.2943e-08 | 0 | 0 | 0 | 0 | 0 | 1 | -90 | 90 | 0.0012426 | 0.00030241 | -0.0012425 | -0.00030361
20 | 29 | 7.8822 | 5.0446 | 1.3236e-08 | 0 | 0 | 0 | 0 | 0 | 1 | -90 | 90 | 0.0012425 | 0.00030361 | -0.0012423 | -0.00030485
29 | 22 | 6.1062 | 3.908 | 1.0254e-08 | 0 | 0 | 0 | 0 | 0 | 1 | -90 | 90 | 0.00071605 | 0.00017294 | -0.00071602 | -0.00017394
21 | 22 | 16.1362 | 10.3272 | 2.7097e-08 | 0 | 0 | 0 | 0 | 0 | 1 | -90 | 90 | -0.00071593 | -0.00017658 | 0.00071602 | 0.00017394
21 | 26 | 12.3056 | 7.8756 | 2.0664e-08 | 0 | 0 | 0 | 0 | 0 | 1 | -90 | 90 | 0.00071593 | 0.00017658 | -0.00071586 | -0.00017858
26 | 27 | 3.1498 | 2.0159 | 5.2894e-09 | 0 | 0 | 0 | 0 | 0 | 1 | -90 | 90 | 0.00045161 | 0.00011236 | -0.0004516 | -0.00011288
27 | 28 | 1.8409 | 1.1782 | 3.0914e-09 | 0 | 0 | 0 | 0 | 0 | 1 | -90 | 90 | 0.0004516 | 0.00011288 | -0.0004516 | -0.00011318