## bus_data
BUS_I | BUS_TYPE | Pd | Qd | Gs | Bs | area | Vm | Va | baseKV | zone | Vmax | Vmin
11 | 1 | 0 | 0 | 0 | 0 | 1 | 0.99158 | -0.16104 | 0.4 | 1 | 1.1 | 0.9
51 | 1 | 0.0056185 | 0.0014081 | 0 | 0 | 1 | 0.99114 | -0.16941 | 0.4 | 1 | 1.1 | 0.9
12 | 1 | 0 | 0 | 0 | 0 | 1 | 0.99254 | -0.14245 | 0.4 | 1 | 1.1 | 0.9
49 | 1 | 0.004322 | 0.0010832 | 0 | 0 | 1 | 0.99133 | -0.16577 | 0.4 | 1 | 1.1 | 0.9
27 | 1 | 0 | 0 | 0 | 0 | 1 | 0.99307 | -0.1321 | 0.4 | 1 | 1.1 | 0.9
43 | 1 | 0.028933 | 0.0072512 | 0 | 0 | 1 | 0.98925 | -0.20604 | 0.4 | 1 | 1.1 | 0.9
15 | 1 | 0 | 0 | 0 | 0 | 1 | 0.98829 | -0.22464 | 0.4 | 1 | 1.1 | 0.9
23 | 1 | 0 | 0 | 0 | 0 | 1 | 0.98802 | -0.23002 | 0.4 | 1 | 1.1 | 0.9
58 | 1 | 0.015565 | 0.0039009 | 0 | 0 | 1 | 0.98878 | -0.21513 | 0.4 | 1 | 1.1 | 0.9
22 | 1 | 0 | 0 | 0 | 0 | 1 | 0.99042 | -0.1834 | 0.4 | 1 | 1.1 | 0.9
47 | 1 | 0.0028081 | 0.00070377 | 0 | 0 | 1 | 0.98739 | -0.24216 | 0.4 | 1 | 1.1 | 0.9
33 | 1 | 0.025379 | 0.0063606 | 0 | 0 | 1 | 0.99452 | -0.10446 | 0.4 | 1 | 1.1 | 0.9
32 | 1 | 0.048454 | 0.012144 | 0 | 0 | 1 | 0.98918 | -0.20695 | 0.4 | 1 | 1.1 | 0.9
30 | 1 | 0.043086 | 0.010798 | 0 | 0 | 1 | 0.98299 | -0.32698 | 0.4 | 1 | 1.1 | 0.9
31 | 1 | 0.064724 | 0.016221 | 0 | 0 | 1 | 0.97949 | -0.39536 | 0.4 | 1 | 1.1 | 0.9
41 | 3 | 0.024507 | 0.006142 | 0 | 0 | 1 | 1 | 0 | 0.4 | 1 | 1.1 | 0.9
42 | 1 | 0.062372 | 0.015632 | 0 | 0 | 1 | 0.98692 | -0.25123 | 0.4 | 1 | 1.1 | 0.9
48 | 1 | 0.011529 | 0.0028894 | 0 | 0 | 1 | 0.98726 | -0.24467 | 0.4 | 1 | 1.1 | 0.9
50 | 1 | 0.013374 | 0.0033519 | 0 | 0 | 1 | 0.99112 | -0.1698 | 0.4 | 1 | 1.1 | 0.9

## generator_data
GEN_BUS | PG | QG | QMAX | QMIN | VG | MBASE | GEN_STATUS | PMAX | PMIN
41 | 0.35477 | 0.090502 | 10 | -10 | 1 | 100 | 1 | 10 | 0

## branch_data
F_BUS | T_BUS | BR_R | BR_X | BR_B | RATE_A | RATE_B | RATE_C | TAP | SHIFT | BR_STATUS | ANGMIN | ANGMAX | P_in | Q_in | P_out | Q_out
11 | 51 | 1.0381 | 0.66437 | 1.7432e-09 | 0 | 0 | 0 | 0 | 0 | 1 | -90 | 90 | 0.03562 | 0.0089631 | -0.035605 | -0.0089541
11 | 12 | 1.5406 | 0.98598 | 2.5871e-09 | 0 | 0 | 0 | 0 | 0 | 1 | -90 | 90 | -0.053322 | -0.013402 | 0.05337 | 0.013432
11 | 49 | 1.1771 | 0.75337 | 1.9767e-09 | 0 | 0 | 0 | 0 | 0 | 1 | -90 | 90 | 0.017703 | 0.0044389 | -0.017699 | -0.0044365
51 | 22 | 2.0574 | 1.3167 | 3.4549e-09 | 0 | 0 | 0 | 0 | 0 | 1 | -90 | 90 | 0.029987 | 0.007546 | -0.029967 | -0.0075335
12 | 27 | 0.31645 | 0.20253 | 1.0628e-09 | 0 | 0 | 0 | 0 | 0 | 1 | -90 | 90 | -0.14509 | -0.036578 | 0.14516 | 0.036624
12 | 43 | 3.0648 | 1.9615 | 5.1467e-09 | 0 | 0 | 0 | 0 | 0 | 1 | -90 | 90 | 0.091718 | 0.023146 | -0.091439 | -0.022969
49 | 50 | 1.3273 | 0.84945 | 2.2288e-09 | 0 | 0 | 0 | 0 | 0 | 1 | -90 | 90 | 0.013377 | 0.0033533 | -0.013374 | -0.0033519
27 | 33 | 0.40682 | 0.26037 | 2.0495e-09 | 0 | 0 | 0 | 0 | 0 | 1 | -90 | 90 | -0.30282 | -0.076681 | 0.30323 | 0.076939
27 | 32 | 2.1088 | 1.3497 | 7.0826e-09 | 0 | 0 | 0 | 0 | 0 | 1 | -90 | 90 | 0.15766 | 0.040057 | -0.1571 | -0.039696
43 | 42 | 3.171 | 2.0294 | 5.3249e-09 | 0 | 0 | 0 | 0 | 0 | 1 | -90 | 90 | 0.062506 | 0.015718 | -0.062372 | -0.015632
15 | 23 | 1.641 | 1.0502 | 2.7557e-09 | 0 | 0 | 0 | 0 | 0 | 1 | -90 | 90 | 0.01435 | 0.0036007 | -0.014347 | -0.0035986
15 | 58 | 2.9058 | 1.8597 | 4.8796e-09 | 0 | 0 | 0 | 0 | 0 | 1 | -90 | 90 | -0.01435 | -0.0036007 | 0.014357 | 0.0036044
23 | 47 | 3.7031 | 2.37 | 6.2185e-09 | 0 | 0 | 0 | 0 | 0 | 1 | -90 | 90 | 0.014347 | 0.0035986 | -0.014338 | -0.0035939
58 | 22 | 4.6569 | 2.9804 | 7.8202e-09 | 0 | 0 | 0 | 0 | 0 | 1 | -90 | 90 | -0.029921 | -0.0075053 | 0.029967 | 0.0075335
47 | 48 | 0.95393 | 0.61052 | 1.6019e-09 | 0 | 0 | 0 | 0 | 0 | 1 | -90 | 90 | 0.01153 | 0.0028902 | -0.011529 | -0.0028894
33 | 41 | 1.4276 | 0.91367 | 7.192e-09 | 0 | 0 | 0 | 0 | 0 | 1 | -90 | 90 | -0.3286 | -0.083299 | 0.33026 | 0.08436
32 | 30 | 4.8526 | 3.1057 | 8.1488e-09 | 0 | 0 | 0 | 0 | 0 | 1 | -90 | 90 | 0.10864 | 0.027552 | -0.10802 | -0.027154
30 | 31 | 4.5593 | 2.9179 | 7.6562e-09 | 0 | 0 | 0 | 0 | 0 | 1 | -90 | 90 | 0.064935 | 0.016356 | -0.064723 | -0.016222