## bus_data
BUS_I | BUS_TYPE | Pd | Qd | Gs | Bs | area | Vm | Va | baseKV | zone | Vmax | Vmin
1 | 1 | 0.0017977 | 0.00045055 | 0 | 0 | 1 | 0.99038 | -0.18488 | 0.4 | 1 | 1.1 | 0.9
2 | 1 | 0 | 0 | 0 | 0 | 1 | 0.9904 | -0.18462 | 0.4 | 1 | 1.1 | 0.9
3 | 1 | 0 | 0 | 0 | 0 | 1 | 0.99046 | -0.18339 | 0.4 | 1 | 1.1 | 0.9
12 | 1 | 0.0052237 | 0.0013092 | 0 | 0 | 1 | 0.99132 | -0.1667 | 0.4 | 1 | 1.1 | 0.9
9 | 1 | 0.0046091 | 0.0011552 | 0 | 0 | 1 | 0.99023 | -0.18783 | 0.4 | 1 | 1.1 | 0.9
47 | 1 | 0.0075783 | 0.0018993 | 0 | 0 | 1 | 0.99172 | -0.15896 | 0.4 | 1 | 1.1 | 0.9
10 | 1 | 0.010043 | 0.0025169 | 0 | 0 | 1 | 0.99008 | -0.19075 | 0.4 | 1 | 1.1 | 0.9
4 | 1 | 0.0022932 | 0.00057473 | 0 | 0 | 1 | 0.98897 | -0.21218 | 0.4 | 1 | 1.1 | 0.9
5 | 1 | 0.023378 | 0.0058591 | 0 | 0 | 1 | 0.98916 | -0.20861 | 0.4 | 1 | 1.1 | 0.9
6 | 1 | 0 | 0 | 0 | 0 | 1 | 0.98892 | -0.21321 | 0.4 | 1 | 1.1 | 0.9
7 | 1 | 0 | 0 | 0 | 0 | 1 | 0.98986 | -0.19502 | 0.4 | 1 | 1.1 | 0.9
8 | 1 | 0.00055812 | 0.00013988 | 0 | 0 | 1 | 0.98889 | -0.21374 | 0.4 | 1 | 1.1 | 0.9
43 | 1 | 0 | 0 | 0 | 0 | 1 | 0.9928 | -0.13806 | 0.4 | 1 | 1.1 | 0.9
40 | 1 | 0 | 0 | 0 | 0 | 1 | 0.99323 | -0.12984 | 0.4 | 1 | 1.1 | 0.9
13 | 1 | 0.0020008 | 0.00050145 | 0 | 0 | 1 | 0.98887 | -0.21422 | 0.4 | 1 | 1.1 | 0.9
11 | 1 | 0.0039368 | 0.00098667 | 0 | 0 | 1 | 0.98997 | -0.19289 | 0.4 | 1 | 1.1 | 0.9
15 | 1 | 0.0072717 | 0.0018225 | 0 | 0 | 1 | 0.98752 | -0.24051 | 0.4 | 1 | 1.1 | 0.9
16 | 1 | 0 | 0 | 0 | 0 | 1 | 0.98782 | -0.23451 | 0.4 | 1 | 1.1 | 0.9
18 | 1 | 0.005948 | 0.0014907 | 0 | 0 | 1 | 0.98796 | -0.23177 | 0.4 | 1 | 1.1 | 0.9
49 | 1 | 0.0058149 | 0.0014574 | 0 | 0 | 1 | 0.98822 | -0.22674 | 0.4 | 1 | 1.1 | 0.9
19 | 1 | 0.03789 | 0.0094962 | 0 | 0 | 1 | 0.99567 | -0.083162 | 0.4 | 1 | 1.1 | 0.9
27 | 1 | 0.0065172 | 0.0016334 | 0 | 0 | 1 | 0.99652 | -0.066871 | 0.4 | 1 | 1.1 | 0.9
48 | 1 | 0.0058377 | 0.0014631 | 0 | 0 | 1 | 0.98862 | -0.21894 | 0.4 | 1 | 1.1 | 0.9
28 | 1 | 0 | 0 | 0 | 0 | 1 | 0.99781 | -0.04204 | 0.4 | 1 | 1.1 | 0.9
20 | 1 | 0.01775 | 0.0044485 | 0 | 0 | 1 | 0.99271 | -0.13962 | 0.4 | 1 | 1.1 | 0.9
21 | 1 | 0 | 0 | 0 | 0 | 1 | 0.99133 | -0.16607 | 0.4 | 1 | 1.1 | 0.9
22 | 1 | 0 | 0 | 0 | 0 | 1 | 0.9949 | -0.097511 | 0.4 | 1 | 1.1 | 0.9
24 | 1 | 0 | 0 | 0 | 0 | 1 | 0.98897 | -0.21175 | 0.4 | 1 | 1.1 | 0.9
26 | 1 | 0.0095793 | 0.0024008 | 0 | 0 | 1 | 0.99563 | -0.083422 | 0.4 | 1 | 1.1 | 0.9
52 | 1 | 0.061911 | 0.015516 | 0 | 0 | 1 | 0.98729 | -0.24449 | 0.4 | 1 | 1.1 | 0.9
39 | 1 | 0 | 0 | 0 | 0 | 1 | 0.99955 | -0.0084779 | 0.4 | 1 | 1.1 | 0.9
29 | 3 | 0 | 0 | 0 | 0 | 1 | 1 | 0 | 0.4 | 1 | 1.1 | 0.9
37 | 1 | 0.0066265 | 0.0016608 | 0 | 0 | 1 | 0.99783 | -0.041423 | 0.4 | 1 | 1.1 | 0.9
30 | 1 | 0 | 0 | 0 | 0 | 1 | 0.99731 | -0.05161 | 0.4 | 1 | 1.1 | 0.9
35 | 1 | 0.010804 | 0.0027076 | 0 | 0 | 1 | 0.99934 | -0.012588 | 0.4 | 1 | 1.1 | 0.9
45 | 1 | 0.018859 | 0.0047264 | 0 | 0 | 1 | 0.99683 | -0.060935 | 0.4 | 1 | 1.1 | 0.9
33 | 1 | 0.016762 | 0.004201 | 0 | 0 | 1 | 0.99892 | -0.020843 | 0.4 | 1 | 1.1 | 0.9
31 | 1 | 0.0074176 | 0.001859 | 0 | 0 | 1 | 0.99844 | -0.030061 | 0.4 | 1 | 1.1 | 0.9
32 | 1 | 0.0072355 | 0.0018134 | 0 | 0 | 1 | 0.99796 | -0.039217 | 0.4 | 1 | 1.1 | 0.9
34 | 1 | 0.0068605 | 0.0017194 | 0 | 0 | 1 | 0.99792 | -0.039978 | 0.4 | 1 | 1.1 | 0.9
46 | 1 | 0.0061467 | 0.0015405 | 0 | 0 | 1 | 0.99778 | -0.042617 | 0.4 | 1 | 1.1 | 0.9
36 | 1 | 0.039052 | 0.0097872 | 0 | 0 | 1 | 0.99697 | -0.057914 | 0.4 | 1 | 1.1 | 0.9
38 | 1 | 0.0063188 | 0.0015836 | 0 | 0 | 1 | 0.99575 | -0.081203 | 0.4 | 1 | 1.1 | 0.9
41 | 1 | 0.022719 | 0.0056938 | 0 | 0 | 1 | 0.99112 | -0.17053 | 0.4 | 1 | 1.1 | 0.9
42 | 1 | 0 | 0 | 0 | 0 | 1 | 0.99084 | -0.17604 | 0.4 | 1 | 1.1 | 0.9
44 | 1 | 0.006407 | 0.0016057 | 0 | 0 | 1 | 0.98996 | -0.19294 | 0.4 | 1 | 1.1 | 0.9
51 | 1 | 0 | 0 | 0 | 0 | 1 | 0.98911 | -0.20943 | 0.4 | 1 | 1.1 | 0.9
50 | 1 | 0.00641 | 0.0016065 | 0 | 0 | 1 | 0.98901 | -0.21145 | 0.4 | 1 | 1.1 | 0.9

## generator_data
GEN_BUS | PG | QG | QMAX | QMIN | VG | MBASE | GEN_STATUS | PMAX | PMIN
29 | 0.38405 | 0.097205 | 10 | -10 | 1 | 100 | 1 | 10 | 0

## branch_data
F_BUS | T_BUS | BR_R | BR_X | BR_B | RATE_A | RATE_B | RATE_C | TAP | SHIFT | BR_STATUS | ANGMIN | ANGMAX | P_in | Q_in | P_out | Q_out
1 | 2 | 0.65134 | 0.41686 | 1.0938e-09 | 0 | 0 | 0 | 0 | 0 | 1 | -90 | 90 | -0.0017977 | -0.00045055 | 0.0017977 | 0.00045046
2 | 3 | 2.9852 | 1.9105 | 5.0129e-09 | 0 | 0 | 0 | 0 | 0 | 1 | -90 | 90 | -0.0017977 | -0.00045046 | 0.0017978 | 0.00045003
3 | 12 | 3.6028 | 2.3058 | 6.0501e-09 | 0 | 0 | 0 | 0 | 0 | 1 | -90 | 90 | -0.020393 | -0.0051121 | 0.020409 | 0.0051219
3 | 9 | 1.0483 | 0.67089 | 1.7603e-09 | 0 | 0 | 0 | 0 | 0 | 1 | -90 | 90 | 0.018595 | 0.0046621 | -0.018591 | -0.0046597
12 | 47 | 1.3319 | 0.8524 | 2.2366e-09 | 0 | 0 | 0 | 0 | 0 | 1 | -90 | 90 | -0.025633 | -0.0064311 | 0.025642 | 0.0064369
9 | 10 | 0.91845 | 0.58781 | 1.5423e-09 | 0 | 0 | 0 | 0 | 0 | 1 | -90 | 90 | 0.013982 | 0.0035046 | -0.01398 | -0.0035035
47 | 43 | 2.7789 | 1.7785 | 4.6665e-09 | 0 | 0 | 0 | 0 | 0 | 1 | -90 | 90 | -0.03322 | -0.0083362 | 0.033254 | 0.008357
10 | 11 | 2.3922 | 1.531 | 4.0172e-09 | 0 | 0 | 0 | 0 | 0 | 1 | -90 | 90 | 0.0039372 | 0.00098653 | -0.0039368 | -0.00098667
4 | 5 | 3.2242 | 2.0635 | 5.4143e-09 | 0 | 0 | 0 | 0 | 0 | 1 | -90 | 90 | -0.0048523 | -0.0012156 | 0.0048532 | 0.0012156
4 | 6 | 1.7588 | 1.1256 | 2.9535e-09 | 0 | 0 | 0 | 0 | 0 | 1 | -90 | 90 | 0.0025592 | 0.00064087 | -0.002559 | -0.00064108
5 | 7 | 2.113 | 1.3523 | 3.5483e-09 | 0 | 0 | 0 | 0 | 0 | 1 | -90 | 90 | -0.028231 | -0.0070747 | 0.028249 | 0.007086
6 | 8 | 0.90345 | 0.5782 | 1.5171e-09 | 0 | 0 | 0 | 0 | 0 | 1 | -90 | 90 | 0.002559 | 0.00064108 | -0.002559 | -0.00064118
7 | 43 | 8.886 | 5.6871 | 1.4922e-08 | 0 | 0 | 0 | 0 | 0 | 1 | -90 | 90 | -0.028249 | -0.007086 | 0.028326 | 0.0071338
8 | 13 | 1.0605 | 0.67875 | 1.7809e-09 | 0 | 0 | 0 | 0 | 0 | 1 | -90 | 90 | 0.0020008 | 0.00050131 | -0.0020008 | -0.00050145
43 | 40 | 0.59148 | 0.37855 | 9.9326e-10 | 0 | 0 | 0 | 0 | 0 | 1 | -90 | 90 | -0.06158 | -0.015491 | 0.061604 | 0.015506
40 | 41 | 2.9717 | 1.9019 | 4.9903e-09 | 0 | 0 | 0 | 0 | 0 | 1 | -90 | 90 | 0.060616 | 0.01527 | -0.060498 | -0.015195
40 | 38 | 1.7694 | 1.1324 | 2.9714e-09 | 0 | 0 | 0 | 0 | 0 | 1 | -90 | 90 | -0.12222 | -0.030776 | 0.1225 | 0.030958
15 | 16 | 3.6035 | 2.3062 | 6.0512e-09 | 0 | 0 | 0 | 0 | 0 | 1 | -90 | 90 | -0.0072717 | -0.0018225 | 0.0072737 | 0.0018232
16 | 18 | 1.6477 | 1.0546 | 2.767e-09 | 0 | 0 | 0 | 0 | 0 | 1 | -90 | 90 | -0.0072737 | -0.0018232 | 0.0072747 | 0.0018235
18 | 49 | 1.6659 | 1.0662 | 2.7976e-09 | 0 | 0 | 0 | 0 | 0 | 1 | -90 | 90 | -0.013223 | -0.0033143 | 0.013226 | 0.003316
49 | 48 | 1.7941 | 1.1482 | 3.0128e-09 | 0 | 0 | 0 | 0 | 0 | 1 | -90 | 90 | -0.019041 | -0.0047734 | 0.019048 | 0.0047776
19 | 27 | 1.9122 | 1.2238 | 3.211e-09 | 0 | 0 | 0 | 0 | 0 | 1 | -90 | 90 | -0.03789 | -0.0094962 | 0.03792 | 0.0095147
27 | 28 | 2.4921 | 1.5949 | 4.1849e-09 | 0 | 0 | 0 | 0 | 0 | 1 | -90 | 90 | -0.044437 | -0.011148 | 0.044489 | 0.011181
48 | 50 | 1.3192 | 0.84428 | 2.2153e-09 | 0 | 0 | 0 | 0 | 0 | 1 | -90 | 90 | -0.024885 | -0.0062407 | 0.024894 | 0.0062461
28 | 29 | 2.9718 | 1.902 | 4.9904e-09 | 0 | 0 | 0 | 0 | 0 | 1 | -90 | 90 | -0.063365 | -0.015918 | 0.063492 | 0.015999
28 | 30 | 2.2634 | 1.4486 | 3.8008e-09 | 0 | 0 | 0 | 0 | 0 | 1 | -90 | 90 | 0.018876 | 0.0047366 | -0.018867 | -0.0047314
20 | 21 | 1.8847 | 1.2062 | 3.165e-09 | 0 | 0 | 0 | 0 | 0 | 1 | -90 | 90 | 0.062222 | 0.015714 | -0.062144 | -0.015664
20 | 22 | 2.3398 | 1.4975 | 3.9291e-09 | 0 | 0 | 0 | 0 | 0 | 1 | -90 | 90 | -0.079972 | -0.020163 | 0.080133 | 0.020266
21 | 24 | 3.2425 | 2.0752 | 5.4451e-09 | 0 | 0 | 0 | 0 | 0 | 1 | -90 | 90 | 0.062144 | 0.015664 | -0.062008 | -0.015578
22 | 26 | 0.78527 | 0.50257 | 1.3187e-09 | 0 | 0 | 0 | 0 | 0 | 1 | -90 | 90 | -0.080133 | -0.020266 | 0.080188 | 0.0203
24 | 52 | 2.3142 | 1.4811 | 3.8862e-09 | 0 | 0 | 0 | 0 | 0 | 1 | -90 | 90 | 0.062008 | 0.015578 | -0.061911 | -0.015517
26 | 39 | 3.7459 | 2.3974 | 6.2904e-09 | 0 | 0 | 0 | 0 | 0 | 1 | -90 | 90 | -0.089767 | -0.022701 | 0.090091 | 0.022908
39 | 29 | 0.14438 | 0.0924 | 4.8489e-10 | 0 | 0 | 0 | 0 | 0 | 1 | -90 | 90 | -0.26515 | -0.067251 | 0.26525 | 0.06732
39 | 37 | 0.84721 | 0.54221 | 2.8454e-09 | 0 | 0 | 0 | 0 | 0 | 1 | -90 | 90 | 0.17505 | 0.044343 | -0.17478 | -0.044166
29 | 35 | 1.021 | 0.65341 | 1.7145e-09 | 0 | 0 | 0 | 0 | 0 | 1 | -90 | 90 | 0.055299 | 0.013886 | -0.055266 | -0.013865
37 | 36 | 0.43976 | 0.28145 | 1.477e-09 | 0 | 0 | 0 | 0 | 0 | 1 | -90 | 90 | 0.16815 | 0.042506 | -0.16802 | -0.042421
30 | 45 | 2.2034 | 1.4102 | 3.7001e-09 | 0 | 0 | 0 | 0 | 0 | 1 | -90 | 90 | 0.018867 | 0.0047314 | -0.018859 | -0.0047264
35 | 33 | 0.83141 | 0.53211 | 1.3962e-09 | 0 | 0 | 0 | 0 | 0 | 1 | -90 | 90 | 0.044462 | 0.011158 | -0.044445 | -0.011147
33 | 31 | 1.4898 | 0.95346 | 2.5017e-09 | 0 | 0 | 0 | 0 | 0 | 1 | -90 | 90 | 0.027683 | 0.0069456 | -0.02767 | -0.0069381
31 | 32 | 2.02 | 1.2928 | 3.3921e-09 | 0 | 0 | 0 | 0 | 0 | 1 | -90 | 90 | 0.020253 | 0.0050791 | -0.020244 | -0.0050737
32 | 34 | 0.2613 | 0.16723 | 4.388e-10 | 0 | 0 | 0 | 0 | 0 | 1 | -90 | 90 | 0.013008 | 0.0032604 | -0.013008 | -0.0032601
34 | 46 | 1.9154 | 1.2259 | 3.2165e-09 | 0 | 0 | 0 | 0 | 0 | 1 | -90 | 90 | 0.0061475 | 0.0015407 | -0.0061467 | -0.0015405
36 | 38 | 0.80857 | 0.51748 | 1.3578e-09 | 0 | 0 | 0 | 0 | 0 | 1 | -90 | 90 | 0.12897 | 0.032633 | -0.12882 | -0.032541
41 | 42 | 0.64352 | 0.41186 | 1.0807e-09 | 0 | 0 | 0 | 0 | 0 | 1 | -90 | 90 | 0.037779 | 0.009501 | -0.037769 | -0.0094948
42 | 44 | 1.9717 | 1.2619 | 3.3111e-09 | 0 | 0 | 0 | 0 | 0 | 1 | -90 | 90 | 0.037769 | 0.0094948 | -0.037739 | -0.0094756
44 | 51 | 2.3138 | 1.4808 | 3.8855e-09 | 0 | 0 | 0 | 0 | 0 | 1 | -90 | 90 | 0.031332 | 0.0078699 | -0.031307 | -0.0078545
51 | 50 | 0.28288 | 0.18105 | 4.7504e-10 | 0 | 0 | 0 | 0 | 0 | 1 | -90 | 90 | 0.031307 | 0.0078545 | -0.031304 | -0.0078526