## bus_data
BUS_I | BUS_TYPE | Pd | Qd | Gs | Bs | area | Vm | Va | baseKV | zone | Vmax | Vmin
1 | 1 | 0.0018693 | 0.00046849 | 0 | 0 | 1 | 0.9748 | -0.48611 | 0.4 | 1 | 1.1 | 0.9
2 | 1 | 0 | 0 | 0 | 0 | 1 | 0.97484 | -0.48551 | 0.4 | 1 | 1.1 | 0.9
3 | 1 | 0.0071744 | 0.0017981 | 0 | 0 | 1 | 0.97307 | -0.52024 | 0.4 | 1 | 1.1 | 0.9
4 | 1 | 0 | 0 | 0 | 0 | 1 | 0.97544 | -0.47364 | 0.4 | 1 | 1.1 | 0.9
27 | 1 | 0.0084281 | 0.0021123 | 0 | 0 | 1 | 0.97294 | -0.52288 | 0.4 | 1 | 1.1 | 0.9
12 | 1 | 0 | 0 | 0 | 0 | 1 | 0.97574 | -0.46765 | 0.4 | 1 | 1.1 | 0.9
72 | 1 | 0.0017371 | 0.00043536 | 0 | 0 | 1 | 0.97538 | -0.47473 | 0.4 | 1 | 1.1 | 0.9
5 | 1 | 0 | 0 | 0 | 0 | 1 | 0.98925 | -0.20586 | 0.4 | 1 | 1.1 | 0.9
33 | 1 | 0.0060582 | 0.0015183 | 0 | 0 | 1 | 0.99147 | -0.16292 | 0.4 | 1 | 1.1 | 0.9
6 | 1 | 0 | 0 | 0 | 0 | 1 | 0.98723 | -0.24506 | 0.4 | 1 | 1.1 | 0.9
31 | 1 | 0.0056215 | 0.0014089 | 0 | 0 | 1 | 0.98813 | -0.22756 | 0.4 | 1 | 1.1 | 0.9
26 | 1 | 0 | 0 | 0 | 0 | 1 | 0.98661 | -0.25714 | 0.4 | 1 | 1.1 | 0.9
97 | 1 | 0.0073765 | 0.0018487 | 0 | 0 | 1 | 0.98686 | -0.25237 | 0.4 | 1 | 1.1 | 0.9
7 | 1 | 0 | 0 | 0 | 0 | 1 | 0.99537 | -0.08796 | 0.4 | 1 | 1.1 | 0.9
43 | 1 | 0.0047707 | 0.0011956 | 0 | 0 | 1 | 0.9953 | -0.08937 | 0.4 | 1 | 1.1 | 0.9
10 | 1 | 0 | 0 | 0 | 0 | 1 | 0.99421 | -0.11008 | 0.4 | 1 | 1.1 | 0.9
11 | 1 | 0 | 0 | 0 | 0 | 1 | 0.99751 | -0.047284 | 0.4 | 1 | 1.1 | 0.9
42 | 1 | 0.007149 | 0.0017917 | 0 | 0 | 1 | 0.99322 | -0.12912 | 0.4 | 1 | 1.1 | 0.9
8 | 1 | 0 | 0 | 0 | 0 | 1 | 0.99326 | -0.12842 | 0.4 | 1 | 1.1 | 0.9
60 | 1 | 0.0091982 | 0.0023053 | 0 | 0 | 1 | 0.99367 | -0.12057 | 0.4 | 1 | 1.1 | 0.9
57 | 1 | 0.028303 | 0.0070935 | 0 | 0 | 1 | 0.99166 | -0.15905 | 0.4 | 1 | 1.1 | 0.9
9 | 1 | 0 | 0 | 0 | 0 | 1 | 0.99841 | -0.030045 | 0.4 | 1 | 1.1 | 0.9
104 | 3 | 0.0064515 | 0.0016169 | 0 | 0 | 1 | 1 | 0 | 0.4 | 1 | 1.1 | 0.9
103 | 1 | 0.0065061 | 0.0016306 | 0 | 0 | 1 | 0.99755 | -0.046477 | 0.4 | 1 | 1.1 | 0.9
45 | 1 | 0.0040948 | 0.0010262 | 0 | 0 | 1 | 0.9938 | -0.11796 | 0.4 | 1 | 1.1 | 0.9
30 | 1 | 0.0082875 | 0.002077 | 0 | 0 | 1 | 0.99726 | -0.05198 | 0.4 | 1 | 1.1 | 0.9
68 | 1 | 0.0017798 | 0.00044607 | 0 | 0 | 1 | 0.97693 | -0.4443 | 0.4 | 1 | 1.1 | 0.9
13 | 1 | 0 | 0 | 0 | 0 | 1 | 0.97951 | -0.39405 | 0.4 | 1 | 1.1 | 0.9
17 | 1 | 0 | 0 | 0 | 0 | 1 | 0.97951 | -0.39391 | 0.4 | 1 | 1.1 | 0.9
64 | 1 | 0.00069101 | 0.00017318 | 0 | 0 | 1 | 0.97947 | -0.39475 | 0.4 | 1 | 1.1 | 0.9
14 | 1 | 0 | 0 | 0 | 0 | 1 | 0.98765 | -0.23694 | 0.4 | 1 | 1.1 | 0.9
16 | 1 | 0 | 0 | 0 | 0 | 1 | 0.987 | -0.24964 | 0.4 | 1 | 1.1 | 0.9
32 | 1 | 0.009907 | 0.0024829 | 0 | 0 | 1 | 0.98777 | -0.23465 | 0.4 | 1 | 1.1 | 0.9
88 | 1 | 0.006008 | 0.0015058 | 0 | 0 | 1 | 0.98675 | -0.25454 | 0.4 | 1 | 1.1 | 0.9
18 | 1 | 0 | 0 | 0 | 0 | 1 | 0.98163 | -0.35276 | 0.4 | 1 | 1.1 | 0.9
21 | 1 | 0 | 0 | 0 | 0 | 1 | 0.98398 | -0.30721 | 0.4 | 1 | 1.1 | 0.9
66 | 1 | 0.005792 | 0.0014516 | 0 | 0 | 1 | 0.98145 | -0.3562 | 0.4 | 1 | 1.1 | 0.9
19 | 1 | 0 | 0 | 0 | 0 | 1 | 0.97876 | -0.4086 | 0.4 | 1 | 1.1 | 0.9
22 | 1 | 0 | 0 | 0 | 0 | 1 | 0.97898 | -0.40431 | 0.4 | 1 | 1.1 | 0.9
34 | 1 | 0.0090167 | 0.0022598 | 0 | 0 | 1 | 0.97848 | -0.41412 | 0.4 | 1 | 1.1 | 0.9
76 | 1 | 0.010148 | 0.0025434 | 0 | 0 | 1 | 0.98379 | -0.31092 | 0.4 | 1 | 1.1 | 0.9
75 | 1 | 0.0061283 | 0.0015359 | 0 | 0 | 1 | 0.98546 | -0.27844 | 0.4 | 1 | 1.1 | 0.9
36 | 1 | 0 | 0 | 0 | 0 | 1 | 0.97952 | -0.39381 | 0.4 | 1 | 1.1 | 0.9
98 | 1 | 0.0049537 | 0.0012415 | 0 | 0 | 1 | 0.97892 | -0.40548 | 0.4 | 1 | 1.1 | 0.9
23 | 1 | 0 | 0 | 0 | 0 | 1 | 0.98624 | -0.26429 | 0.4 | 1 | 1.1 | 0.9
92 | 1 | 0.0055189 | 0.0013832 | 0 | 0 | 1 | 0.98616 | -0.26584 | 0.4 | 1 | 1.1 | 0.9
93 | 1 | 0.0040378 | 0.001012 | 0 | 0 | 1 | 0.98644 | -0.26055 | 0.4 | 1 | 1.1 | 0.9
91 | 1 | 0.0040333 | 0.0010108 | 0 | 0 | 1 | 0.98616 | -0.2659 | 0.4 | 1 | 1.1 | 0.9
28 | 1 | 0.0077241 | 0.0019358 | 0 | 0 | 1 | 0.97252 | -0.53122 | 0.4 | 1 | 1.1 | 0.9
71 | 1 | 0.002304 | 0.00057743 | 0 | 0 | 1 | 0.97535 | -0.47543 | 0.4 | 1 | 1.1 | 0.9
95 | 1 | 0.0062252 | 0.0015602 | 0 | 0 | 1 | 0.98634 | -0.2624 | 0.4 | 1 | 1.1 | 0.9
105 | 1 | 0.0089564 | 0.0022447 | 0 | 0 | 1 | 0.99391 | -0.1161 | 0.4 | 1 | 1.1 | 0.9
58 | 1 | 0.0031214 | 0.0007823 | 0 | 0 | 1 | 0.98892 | -0.21178 | 0.4 | 1 | 1.1 | 0.9
102 | 1 | 0.0024996 | 0.00062646 | 0 | 0 | 1 | 0.99722 | -0.052799 | 0.4 | 1 | 1.1 | 0.9
44 | 1 | 0.018425 | 0.0046177 | 0 | 0 | 1 | 0.99263 | -0.14018 | 0.4 | 1 | 1.1 | 0.9
69 | 1 | 0 | 0 | 0 | 0 | 1 | 0.99712 | -0.054789 | 0.4 | 1 | 1.1 | 0.9
29 | 1 | 0.013412 | 0.0033613 | 0 | 0 | 1 | 0.97216 | -0.5382 | 0.4 | 1 | 1.1 | 0.9
65 | 1 | 0.00063072 | 0.00015807 | 0 | 0 | 1 | 0.97946 | -0.39492 | 0.4 | 1 | 1.1 | 0.9
70 | 1 | 0.0082883 | 0.0020772 | 0 | 0 | 1 | 0.99698 | -0.057497 | 0.4 | 1 | 1.1 | 0.9
67 | 1 | 0.0063867 | 0.0016007 | 0 | 0 | 1 | 0.98138 | -0.3576 | 0.4 | 1 | 1.1 | 0.9
50 | 1 | 0.0063393 | 0.0015888 | 0 | 0 | 1 | 0.97867 | -0.41044 | 0.4 | 1 | 1.1 | 0.9
78 | 1 | 0 | 0 | 0 | 0 | 1 | 0.98232 | -0.33898 | 0.4 | 1 | 1.1 | 0.9
35 | 1 | 0.0080527 | 0.0020182 | 0 | 0 | 1 | 0.97816 | -0.42049 | 0.4 | 1 | 1.1 | 0.9
73 | 1 | 0 | 0 | 0 | 0 | 1 | 0.98576 | -0.27273 | 0.4 | 1 | 1.1 | 0.9
80 | 1 | 0 | 0 | 0 | 0 | 1 | 0.97605 | -0.46184 | 0.4 | 1 | 1.1 | 0.9
99 | 1 | 0 | 0 | 0 | 0 | 1 | 0.97582 | -0.46623 | 0.4 | 1 | 1.1 | 0.9
85 | 1 | 0.0061042 | 0.0015299 | 0 | 0 | 1 | 0.9751 | -0.4804 | 0.4 | 1 | 1.1 | 0.9
79 | 1 | 0 | 0 | 0 | 0 | 1 | 0.97754 | -0.43249 | 0.4 | 1 | 1.1 | 0.9
41 | 1 | 0.0071663 | 0.001796 | 0 | 0 | 1 | 0.98543 | -0.27876 | 0.4 | 1 | 1.1 | 0.9
83 | 1 | 0.00822 | 0.0020601 | 0 | 0 | 1 | 0.97705 | -0.44213 | 0.4 | 1 | 1.1 | 0.9
82 | 1 | 0.013741 | 0.0034439 | 0 | 0 | 1 | 0.977 | -0.44302 | 0.4 | 1 | 1.1 | 0.9
48 | 1 | 0.012179 | 0.0030522 | 0 | 0 | 1 | 0.97803 | -0.42303 | 0.4 | 1 | 1.1 | 0.9
37 | 1 | 0.015864 | 0.0039759 | 0 | 0 | 1 | 0.98776 | -0.23381 | 0.4 | 1 | 1.1 | 0.9
38 | 1 | 0.011711 | 0.0029351 | 0 | 0 | 1 | 0.98865 | -0.21661 | 0.4 | 1 | 1.1 | 0.9
39 | 1 | 0.0098696 | 0.0024735 | 0 | 0 | 1 | 0.98699 | -0.24866 | 0.4 | 1 | 1.1 | 0.9
40 | 1 | 0 | 0 | 0 | 0 | 1 | 0.98931 | -0.20404 | 0.4 | 1 | 1.1 | 0.9
47 | 1 | 0.0093662 | 0.0023474 | 0 | 0 | 1 | 0.99128 | -0.1661 | 0.4 | 1 | 1.1 | 0.9
81 | 1 | 0.010255 | 0.0025701 | 0 | 0 | 1 | 0.98904 | -0.2092 | 0.4 | 1 | 1.1 | 0.9
46 | 1 | 0.0048966 | 0.0012272 | 0 | 0 | 1 | 0.99179 | -0.15636 | 0.4 | 1 | 1.1 | 0.9
86 | 1 | 0.01169 | 0.0029298 | 0 | 0 | 1 | 0.98846 | -0.22048 | 0.4 | 1 | 1.1 | 0.9
49 | 1 | 0.011614 | 0.0029109 | 0 | 0 | 1 | 0.9771 | -0.4412 | 0.4 | 1 | 1.1 | 0.9
51 | 1 | 0.01046 | 0.0026216 | 0 | 0 | 1 | 0.97646 | -0.45374 | 0.4 | 1 | 1.1 | 0.9
74 | 1 | 0.015669 | 0.003927 | 0 | 0 | 1 | 0.97634 | -0.45611 | 0.4 | 1 | 1.1 | 0.9
52 | 1 | 0.0091982 | 0.0023053 | 0 | 0 | 1 | 0.99513 | -0.09267 | 0.4 | 1 | 1.1 | 0.9
53 | 1 | 0.0089564 | 0.0022447 | 0 | 0 | 1 | 0.99542 | -0.087189 | 0.4 | 1 | 1.1 | 0.9
54 | 1 | 0.008875 | 0.0022243 | 0 | 0 | 1 | 0.99441 | -0.10646 | 0.4 | 1 | 1.1 | 0.9
55 | 1 | 0.00895 | 0.0022431 | 0 | 0 | 1 | 0.99572 | -0.08149 | 0.4 | 1 | 1.1 | 0.9
56 | 1 | 0.0089501 | 0.0022431 | 0 | 0 | 1 | 0.99415 | -0.1114 | 0.4 | 1 | 1.1 | 0.9
100 | 1 | 0.0088749 | 0.0022243 | 0 | 0 | 1 | 0.99603 | -0.075554 | 0.4 | 1 | 1.1 | 0.9
101 | 1 | 0.0025671 | 0.00064338 | 0 | 0 | 1 | 0.99689 | -0.059091 | 0.4 | 1 | 1.1 | 0.9
59 | 1 | 0.0042979 | 0.0010772 | 0 | 0 | 1 | 0.98726 | -0.24374 | 0.4 | 1 | 1.1 | 0.9
63 | 1 | 0 | 0 | 0 | 0 | 1 | 0.98694 | -0.24993 | 0.4 | 1 | 1.1 | 0.9
62 | 1 | 0.019159 | 0.0048018 | 0 | 0 | 1 | 0.98623 | -0.2638 | 0.4 | 1 | 1.1 | 0.9
61 | 1 | 0.012663 | 0.0031737 | 0 | 0 | 1 | 0.9858 | -0.27217 | 0.4 | 1 | 1.1 | 0.9
77 | 1 | 0.0061938 | 0.0015523 | 0 | 0 | 1 | 0.9857 | -0.27382 | 0.4 | 1 | 1.1 | 0.9
89 | 1 | 0.010993 | 0.0027551 | 0 | 0 | 1 | 0.97659 | -0.45124 | 0.4 | 1 | 1.1 | 0.9
106 | 1 | 0.0087 | 0.0021804 | 0 | 0 | 1 | 0.9752 | -0.47858 | 0.4 | 1 | 1.1 | 0.9
84 | 1 | 0.0084284 | 0.0021124 | 0 | 0 | 1 | 0.97492 | -0.4841 | 0.4 | 1 | 1.1 | 0.9
87 | 1 | 0.011337 | 0.0028413 | 0 | 0 | 1 | 0.9881 | -0.22752 | 0.4 | 1 | 1.1 | 0.9
90 | 1 | 0.0043095 | 0.0010801 | 0 | 0 | 1 | 0.9765 | -0.45297 | 0.4 | 1 | 1.1 | 0.9
94 | 1 | 0.0094381 | 0.0023654 | 0 | 0 | 1 | 0.98633 | -0.26269 | 0.4 | 1 | 1.1 | 0.9
96 | 1 | 0.0099712 | 0.002499 | 0 | 0 | 1 | 0.98624 | -0.2643 | 0.4 | 1 | 1.1 | 0.9

## generator_data
GEN_BUS | PG | QG | QMAX | QMIN | VG | MBASE | GEN_STATUS | PMAX | PMIN
104 | 0.60196 | 0.1539 | 10 | -10 | 1 | 100 | 1 | 10 | 0

## branch_data
F_BUS | T_BUS | BR_R | BR_X | BR_B | RATE_A | RATE_B | RATE_C | TAP | SHIFT | BR_STATUS | ANGMIN | ANGMAX | P_in | Q_in | P_out | Q_out
1 | 2 | 1.367 | 0.87489 | 2.2956e-09 | 0 | 0 | 0 | 0 | 0 | 1 | -90 | 90 | -0.0018693 | -0.00046851 | 0.0018693 | 0.00046832
2 | 3 | 4.0195 | 2.5725 | 6.7498e-09 | 0 | 0 | 0 | 0 | 0 | 1 | -90 | 90 | 0.036815 | 0.009256 | -0.036754 | -0.0092177
2 | 4 | 1.3104 | 0.83864 | 2.2005e-09 | 0 | 0 | 0 | 0 | 0 | 1 | -90 | 90 | -0.038684 | -0.0097243 | 0.038706 | 0.0097381
3 | 27 | 0.37819 | 0.24204 | 6.3508e-10 | 0 | 0 | 0 | 0 | 0 | 1 | -90 | 90 | 0.02958 | 0.0074196 | -0.029576 | -0.0074173
4 | 12 | 0.6 | 0.384 | 1.0076e-09 | 0 | 0 | 0 | 0 | 0 | 1 | -90 | 90 | -0.042747 | -0.010751 | 0.04276 | 0.010758
4 | 72 | 1.1452 | 0.73292 | 1.9231e-09 | 0 | 0 | 0 | 0 | 0 | 1 | -90 | 90 | 0.0040413 | 0.0010126 | -0.0040411 | -0.0010127
27 | 28 | 1.6733 | 1.0709 | 2.8099e-09 | 0 | 0 | 0 | 0 | 0 | 1 | -90 | 90 | 0.021148 | 0.0053049 | -0.02114 | -0.0052998
12 | 68 | 2.3381 | 1.4964 | 3.9264e-09 | 0 | 0 | 0 | 0 | 0 | 1 | -90 | 90 | -0.04276 | -0.010758 | 0.042807 | 0.010789
72 | 71 | 1.2958 | 0.82932 | 2.176e-09 | 0 | 0 | 0 | 0 | 0 | 1 | -90 | 90 | 0.002304 | 0.00057729 | -0.0023039 | -0.00057745
5 | 33 | 2.7702 | 1.7729 | 4.6519e-09 | 0 | 0 | 0 | 0 | 0 | 1 | -90 | 90 | -0.068295 | -0.017172 | 0.068436 | 0.017261
5 | 6 | 3.6818 | 2.3563 | 6.1827e-09 | 0 | 0 | 0 | 0 | 0 | 1 | -90 | 90 | 0.046725 | 0.011756 | -0.046638 | -0.011701
5 | 31 | 4.4127 | 2.8241 | 7.4101e-09 | 0 | 0 | 0 | 0 | 0 | 1 | -90 | 90 | 0.02157 | 0.0054155 | -0.021547 | -0.005402
33 | 42 | 2.01 | 1.2864 | 3.3754e-09 | 0 | 0 | 0 | 0 | 0 | 1 | -90 | 90 | -0.074494 | -0.018779 | 0.074614 | 0.018856
6 | 26 | 3.8797 | 2.483 | 6.515e-09 | 0 | 0 | 0 | 0 | 0 | 1 | -90 | 90 | 0.013602 | 0.0034124 | -0.013595 | -0.003408
6 | 97 | 0.96743 | 0.61915 | 1.6246e-09 | 0 | 0 | 0 | 0 | 0 | 1 | -90 | 90 | 0.033036 | 0.0082887 | -0.033024 | -0.0082815
31 | 32 | 1.9476 | 1.2464 | 3.2705e-09 | 0 | 0 | 0 | 0 | 0 | 1 | -90 | 90 | 0.015926 | 0.0039931 | -0.015921 | -0.00399
26 | 93 | 1.0952 | 0.70091 | 1.8391e-09 | 0 | 0 | 0 | 0 | 0 | 1 | -90 | 90 | 0.013595 | 0.003408 | -0.013592 | -0.0034068
97 | 95 | 1.7055 | 1.0915 | 2.864e-09 | 0 | 0 | 0 | 0 | 0 | 1 | -90 | 90 | 0.025648 | 0.0064327 | -0.025635 | -0.0064252
7 | 43 | 1.3126 | 0.84008 | 2.2043e-09 | 0 | 0 | 0 | 0 | 0 | 1 | -90 | 90 | 0.004771 | 0.0011956 | -0.0047707 | -0.0011956
7 | 10 | 0.38715 | 0.24778 | 3.2507e-09 | 0 | 0 | 0 | 0 | 0 | 1 | -90 | 90 | 0.2565 | 0.065454 | -0.25622 | -0.065279
7 | 11 | 0.53302 | 0.34113 | 4.4754e-09 | 0 | 0 | 0 | 0 | 0 | 1 | -90 | 90 | -0.34319 | -0.0874 | 0.34387 | 0.087832
7 | 42 | 2.242 | 1.4349 | 3.7649e-09 | 0 | 0 | 0 | 0 | 0 | 1 | -90 | 90 | 0.081925 | 0.020751 | -0.081763 | -0.020648
10 | 45 | 0.1376 | 0.088061 | 1.1553e-09 | 0 | 0 | 0 | 0 | 0 | 1 | -90 | 90 | 0.25622 | 0.065279 | -0.25612 | -0.065217
11 | 30 | 1.2632 | 0.80844 | 2.1212e-09 | 0 | 0 | 0 | 0 | 0 | 1 | -90 | 90 | 0.016582 | 0.0041574 | -0.016578 | -0.0041552
11 | 9 | 0.21605 | 0.13827 | 1.814e-09 | 0 | 0 | 0 | 0 | 0 | 1 | -90 | 90 | -0.36045 | -0.091989 | 0.36075 | 0.092181
8 | 60 | 0.23477 | 0.15025 | 1.9712e-09 | 0 | 0 | 0 | 0 | 0 | 1 | -90 | 90 | -0.1494 | -0.038005 | 0.14946 | 0.038041
8 | 57 | 0.91389 | 0.58489 | 3.0693e-09 | 0 | 0 | 0 | 0 | 0 | 1 | -90 | 90 | 0.1494 | 0.038005 | -0.14918 | -0.037864
60 | 105 | 0.12602 | 0.080651 | 1.0581e-09 | 0 | 0 | 0 | 0 | 0 | 1 | -90 | 90 | -0.15866 | -0.040346 | 0.15869 | 0.040368
57 | 58 | 1.9369 | 1.2396 | 3.2526e-09 | 0 | 0 | 0 | 0 | 0 | 1 | -90 | 90 | 0.12088 | 0.030771 | -0.12057 | -0.030575
9 | 104 | 0.22879 | 0.14642 | 1.921e-09 | 0 | 0 | 0 | 0 | 0 | 1 | -90 | 90 | -0.59465 | -0.15173 | 0.59551 | 0.15229
9 | 103 | 0.31688 | 0.2028 | 2.6606e-09 | 0 | 0 | 0 | 0 | 0 | 1 | -90 | 90 | 0.2339 | 0.059553 | -0.23371 | -0.059435
103 | 102 | 0.12528 | 0.080176 | 1.0519e-09 | 0 | 0 | 0 | 0 | 0 | 1 | -90 | 90 | 0.22721 | 0.057804 | -0.22714 | -0.05776
45 | 44 | 0.39397 | 0.25214 | 3.3079e-09 | 0 | 0 | 0 | 0 | 0 | 1 | -90 | 90 | 0.25203 | 0.064191 | -0.25176 | -0.064018
30 | 69 | 1.5104 | 0.96668 | 2.5364e-09 | 0 | 0 | 0 | 0 | 0 | 1 | -90 | 90 | 0.0082905 | 0.0020781 | -0.0082894 | -0.0020777
68 | 17 | 4.865 | 3.1136 | 8.1697e-09 | 0 | 0 | 0 | 0 | 0 | 1 | -90 | 90 | -0.044587 | -0.011235 | 0.044695 | 0.011303
13 | 17 | 0.47359 | 0.3031 | 7.9529e-10 | 0 | 0 | 0 | 0 | 0 | 1 | -90 | 90 | -0.0013218 | -0.00033074 | 0.0013218 | 0.00033067
13 | 64 | 2.2655 | 1.4499 | 3.8044e-09 | 0 | 0 | 0 | 0 | 0 | 1 | -90 | 90 | 0.0013218 | 0.00033074 | -0.0013217 | -0.00033108
17 | 18 | 3.8756 | 2.4804 | 6.5082e-09 | 0 | 0 | 0 | 0 | 0 | 1 | -90 | 90 | -0.046017 | -0.011633 | 0.046108 | 0.011691
64 | 65 | 1.1994 | 0.76761 | 2.0141e-09 | 0 | 0 | 0 | 0 | 0 | 1 | -90 | 90 | 0.00063072 | 0.00015789 | -0.00063072 | -0.00015808
14 | 16 | 9.2325 | 5.9088 | 1.5504e-08 | 0 | 0 | 0 | 0 | 0 | 1 | -90 | 90 | 0.006013 | 0.0015069 | -0.0060094 | -0.0015061
14 | 32 | 1.6637 | 1.0647 | 2.7937e-09 | 0 | 0 | 0 | 0 | 0 | 1 | -90 | 90 | -0.006013 | -0.0015069 | 0.0060137 | 0.001507
16 | 88 | 3.5587 | 2.2775 | 5.9759e-09 | 0 | 0 | 0 | 0 | 0 | 1 | -90 | 90 | 0.0060094 | 0.0015061 | -0.006008 | -0.0015058
18 | 21 | 3.4034 | 2.1782 | 5.7152e-09 | 0 | 0 | 0 | 0 | 0 | 1 | -90 | 90 | -0.058289 | -0.014744 | 0.058417 | 0.014825
18 | 66 | 1.2208 | 0.78132 | 2.0501e-09 | 0 | 0 | 0 | 0 | 0 | 1 | -90 | 90 | 0.012181 | 0.0030535 | -0.012179 | -0.0030525
21 | 76 | 1.5859 | 1.015 | 2.6632e-09 | 0 | 0 | 0 | 0 | 0 | 1 | -90 | 90 | 0.01015 | 0.0025443 | -0.010148 | -0.0025434
21 | 75 | 1.8362 | 1.1752 | 3.0835e-09 | 0 | 0 | 0 | 0 | 0 | 1 | -90 | 90 | -0.068567 | -0.01737 | 0.068661 | 0.01743
66 | 67 | 0.94966 | 0.60778 | 1.5947e-09 | 0 | 0 | 0 | 0 | 0 | 1 | -90 | 90 | 0.0063871 | 0.0016008 | -0.0063867 | -0.0016007
19 | 22 | 1.0797 | 0.69099 | 1.8131e-09 | 0 | 0 | 0 | 0 | 0 | 1 | -90 | 90 | -0.017076 | -0.0042817 | 0.01708 | 0.0042838
19 | 34 | 1.3872 | 0.88779 | 2.3294e-09 | 0 | 0 | 0 | 0 | 0 | 1 | -90 | 90 | 0.017076 | 0.0042817 | -0.017072 | -0.0042791
22 | 36 | 2.0499 | 1.3119 | 3.4423e-09 | 0 | 0 | 0 | 0 | 0 | 1 | -90 | 90 | -0.022033 | -0.0055253 | 0.022044 | 0.0055321
22 | 98 | 1.0123 | 0.64786 | 1.6999e-09 | 0 | 0 | 0 | 0 | 0 | 1 | -90 | 90 | 0.0049539 | 0.0012415 | -0.0049536 | -0.0012415
34 | 35 | 3.3945 | 2.1725 | 5.7002e-09 | 0 | 0 | 0 | 0 | 0 | 1 | -90 | 90 | 0.008055 | 0.0020193 | -0.0080525 | -0.0020182
75 | 73 | 0.33532 | 0.21461 | 5.631e-10 | 0 | 0 | 0 | 0 | 0 | 1 | -90 | 90 | -0.07479 | -0.018966 | 0.07481 | 0.018979
36 | 50 | 1.2706 | 0.81315 | 2.1336e-09 | 0 | 0 | 0 | 0 | 0 | 1 | -90 | 90 | 0.056386 | 0.01418 | -0.056341 | -0.014151
36 | 78 | 3.0205 | 1.9331 | 5.0722e-09 | 0 | 0 | 0 | 0 | 0 | 1 | -90 | 90 | -0.07843 | -0.019711 | 0.078636 | 0.019843
23 | 92 | 1.2248 | 0.78385 | 2.0567e-09 | 0 | 0 | 0 | 0 | 0 | 1 | -90 | 90 | 0.0055193 | 0.0013832 | -0.0055189 | -0.0013832
23 | 93 | 1.7055 | 1.0915 | 2.8641e-09 | 0 | 0 | 0 | 0 | 0 | 1 | -90 | 90 | -0.0095529 | -0.002394 | 0.0095546 | 0.0023948
23 | 91 | 1.7357 | 1.1108 | 2.9147e-09 | 0 | 0 | 0 | 0 | 0 | 1 | -90 | 90 | 0.0040336 | 0.0010108 | -0.0040333 | -0.0010109
28 | 29 | 2.2058 | 1.4117 | 3.7042e-09 | 0 | 0 | 0 | 0 | 0 | 1 | -90 | 90 | 0.013416 | 0.0033639 | -0.013411 | -0.0033614
95 | 94 | 0.06723 | 0.043027 | 1.129e-10 | 0 | 0 | 0 | 0 | 0 | 1 | -90 | 90 | 0.01941 | 0.004865 | -0.01941 | -0.0048648
105 | 56 | 0.12528 | 0.080176 | 1.0519e-09 | 0 | 0 | 0 | 0 | 0 | 1 | -90 | 90 | -0.16765 | -0.042613 | 0.16769 | 0.042637
58 | 59 | 1.2004 | 0.76824 | 2.0157e-09 | 0 | 0 | 0 | 0 | 0 | 1 | -90 | 90 | 0.11745 | 0.029793 | -0.11727 | -0.029678
102 | 101 | 0.12602 | 0.080651 | 1.0581e-09 | 0 | 0 | 0 | 0 | 0 | 1 | -90 | 90 | 0.22464 | 0.057133 | -0.22457 | -0.05709
44 | 46 | 0.30909 | 0.19782 | 2.5953e-09 | 0 | 0 | 0 | 0 | 0 | 1 | -90 | 90 | 0.23333 | 0.059401 | -0.23315 | -0.059284
69 | 70 | 1.4555 | 0.93151 | 2.4441e-09 | 0 | 0 | 0 | 0 | 0 | 1 | -90 | 90 | 0.0082894 | 0.0020777 | -0.0082883 | -0.0020772
50 | 48 | 1.0819 | 0.69243 | 1.8168e-09 | 0 | 0 | 0 | 0 | 0 | 1 | -90 | 90 | 0.050002 | 0.012562 | -0.049972 | -0.012543
78 | 79 | 6.6522 | 4.2574 | 1.1171e-08 | 0 | 0 | 0 | 0 | 0 | 1 | -90 | 90 | 0.060845 | 0.01538 | -0.060574 | -0.015207
78 | 41 | 1.8825 | 1.2048 | 3.1612e-09 | 0 | 0 | 0 | 0 | 0 | 1 | -90 | 90 | -0.13948 | -0.035222 | 0.13989 | 0.03548
73 | 77 | 0.76906 | 0.4922 | 1.2915e-09 | 0 | 0 | 0 | 0 | 0 | 1 | -90 | 90 | 0.0061941 | 0.0015524 | -0.0061938 | -0.0015523
73 | 63 | 1.2364 | 0.7913 | 2.0763e-09 | 0 | 0 | 0 | 0 | 0 | 1 | -90 | 90 | -0.081004 | -0.020531 | 0.081093 | 0.020588
80 | 99 | 2.1543 | 1.3787 | 3.6176e-09 | 0 | 0 | 0 | 0 | 0 | 1 | -90 | 90 | 0.0087067 | 0.0021836 | -0.0087049 | -0.0021828
80 | 85 | 5.4497 | 3.4878 | 9.1515e-09 | 0 | 0 | 0 | 0 | 0 | 1 | -90 | 90 | 0.014547 | 0.0036503 | -0.014534 | -0.003643
80 | 79 | 5.4004 | 3.4562 | 9.0687e-09 | 0 | 0 | 0 | 0 | 0 | 1 | -90 | 90 | -0.023253 | -0.0058339 | 0.023286 | 0.0058539
99 | 106 | 6.0555 | 3.8755 | 1.0169e-08 | 0 | 0 | 0 | 0 | 0 | 1 | -90 | 90 | 0.0087049 | 0.0021828 | -0.0086998 | -0.0021805
85 | 84 | 1.8678 | 1.1954 | 3.1366e-09 | 0 | 0 | 0 | 0 | 0 | 1 | -90 | 90 | 0.0084297 | 0.0021131 | -0.0084282 | -0.0021124
79 | 83 | 1.7538 | 1.1224 | 2.945e-09 | 0 | 0 | 0 | 0 | 0 | 1 | -90 | 90 | 0.02354 | 0.0059058 | -0.023529 | -0.0058992
79 | 82 | 3.2792 | 2.0987 | 5.5066e-09 | 0 | 0 | 0 | 0 | 0 | 1 | -90 | 90 | 0.013748 | 0.0034479 | -0.013741 | -0.003444
41 | 39 | 0.89904 | 0.57539 | 3.0195e-09 | 0 | 0 | 0 | 0 | 0 | 1 | -90 | 90 | -0.14705 | -0.037276 | 0.14726 | 0.037412
83 | 89 | 2.5457 | 1.6292 | 4.2749e-09 | 0 | 0 | 0 | 0 | 0 | 1 | -90 | 90 | 0.015309 | 0.003839 | -0.015302 | -0.0038352
48 | 49 | 2.062 | 1.3197 | 3.4627e-09 | 0 | 0 | 0 | 0 | 0 | 1 | -90 | 90 | 0.037793 | 0.009491 | -0.037761 | -0.0094704
37 | 38 | 0.43836 | 0.28055 | 3.6807e-09 | 0 | 0 | 0 | 0 | 0 | 1 | -90 | 90 | -0.17311 | -0.043933 | 0.17325 | 0.044025
37 | 39 | 0.41633 | 0.26645 | 3.4957e-09 | 0 | 0 | 0 | 0 | 0 | 1 | -90 | 90 | 0.15725 | 0.039957 | -0.15713 | -0.039886
38 | 40 | 0.30056 | 0.19236 | 2.5236e-09 | 0 | 0 | 0 | 0 | 0 | 1 | -90 | 90 | -0.18497 | -0.04696 | 0.18508 | 0.047031
40 | 47 | 0.76953 | 0.4925 | 6.4612e-09 | 0 | 0 | 0 | 0 | 0 | 1 | -90 | 90 | -0.21838 | -0.055387 | 0.21878 | 0.055642
40 | 81 | 0.68015 | 0.43529 | 1.1421e-09 | 0 | 0 | 0 | 0 | 0 | 1 | -90 | 90 | 0.033306 | 0.0083559 | -0.033298 | -0.0083508
47 | 46 | 0.18996 | 0.12157 | 1.5949e-09 | 0 | 0 | 0 | 0 | 0 | 1 | -90 | 90 | -0.22815 | -0.057989 | 0.22826 | 0.058057
81 | 86 | 2.1466 | 1.3738 | 3.6048e-09 | 0 | 0 | 0 | 0 | 0 | 1 | -90 | 90 | 0.023043 | 0.0057807 | -0.023031 | -0.0057731
86 | 87 | 2.7161 | 1.7383 | 4.5611e-09 | 0 | 0 | 0 | 0 | 0 | 1 | -90 | 90 | 0.011341 | 0.0028433 | -0.011337 | -0.0028413
49 | 51 | 2.0517 | 1.3131 | 3.4453e-09 | 0 | 0 | 0 | 0 | 0 | 1 | -90 | 90 | 0.026146 | 0.0065595 | -0.026131 | -0.0065498
51 | 74 | 0.64638 | 0.41368 | 1.0854e-09 | 0 | 0 | 0 | 0 | 0 | 1 | -90 | 90 | 0.01567 | 0.0039281 | -0.015669 | -0.0039271
52 | 53 | 0.12602 | 0.080651 | 1.0581e-09 | 0 | 0 | 0 | 0 | 0 | 1 | -90 | 90 | -0.19488 | -0.049515 | 0.19493 | 0.049548
52 | 54 | 0.33247 | 0.21278 | 2.7915e-09 | 0 | 0 | 0 | 0 | 0 | 1 | -90 | 90 | 0.18568 | 0.04721 | -0.18556 | -0.047131
53 | 55 | 0.12528 | 0.080176 | 1.0519e-09 | 0 | 0 | 0 | 0 | 0 | 1 | -90 | 90 | -0.20388 | -0.051792 | 0.20394 | 0.051828
54 | 56 | 0.12503 | 0.080016 | 1.0498e-09 | 0 | 0 | 0 | 0 | 0 | 1 | -90 | 90 | 0.17668 | 0.044907 | -0.17664 | -0.04488
55 | 100 | 0.12503 | 0.080016 | 1.0498e-09 | 0 | 0 | 0 | 0 | 0 | 1 | -90 | 90 | -0.21289 | -0.054071 | 0.21295 | 0.05411
100 | 101 | 0.33317 | 0.21323 | 2.7974e-09 | 0 | 0 | 0 | 0 | 0 | 1 | -90 | 90 | -0.22183 | -0.056334 | 0.222 | 0.056447
59 | 63 | 0.24071 | 0.15405 | 4.0422e-10 | 0 | 0 | 0 | 0 | 0 | 1 | -90 | 90 | 0.11298 | 0.028601 | -0.11294 | -0.028579
63 | 62 | 1.9014 | 1.2169 | 3.1929e-09 | 0 | 0 | 0 | 0 | 0 | 1 | -90 | 90 | 0.031848 | 0.0079914 | -0.031827 | -0.0079783
62 | 61 | 2.8822 | 1.8446 | 4.84e-09 | 0 | 0 | 0 | 0 | 0 | 1 | -90 | 90 | 0.012668 | 0.0031765 | -0.012663 | -0.0031737
89 | 90 | 1.723 | 1.1027 | 2.8933e-09 | 0 | 0 | 0 | 0 | 0 | 1 | -90 | 90 | 0.0043098 | 0.00108 | -0.0043094 | -0.0010801
94 | 96 | 0.70225 | 0.44944 | 1.1793e-09 | 0 | 0 | 0 | 0 | 0 | 1 | -90 | 90 | 0.0099719 | 0.0024994 | -0.0099711 | -0.002499