## bus_data
BUS_I | BUS_TYPE | Pd | Qd | Gs | Bs | area | Vm | Va | baseKV | zone | Vmax | Vmin
1 | 1 | 0.024523 | 0.0061461 | 0 | 0 | 1 | 0.97216 | -0.53648 | 0.4 | 1 | 1.1 | 0.9
2 | 1 | 0 | 0 | 0 | 0 | 1 | 0.97254 | -0.52907 | 0.4 | 1 | 1.1 | 0.9
3 | 1 | 0 | 0 | 0 | 0 | 1 | 0.97197 | -0.54024 | 0.4 | 1 | 1.1 | 0.9
4 | 1 | 0.00057899 | 0.00014511 | 0 | 0 | 1 | 0.97231 | -0.53353 | 0.4 | 1 | 1.1 | 0.9
11 | 1 | 0 | 0 | 0 | 0 | 1 | 0.97644 | -0.45242 | 0.4 | 1 | 1.1 | 0.9
8 | 1 | 0 | 0 | 0 | 0 | 1 | 0.97138 | -0.55198 | 0.4 | 1 | 1.1 | 0.9
12 | 1 | 0.040332 | 0.010108 | 0 | 0 | 1 | 0.97692 | -0.44284 | 0.4 | 1 | 1.1 | 0.9
10 | 1 | 0.013336 | 0.0033424 | 0 | 0 | 1 | 0.97618 | -0.4574 | 0.4 | 1 | 1.1 | 0.9
9 | 1 | 0.080545 | 0.020186 | 0 | 0 | 1 | 0.97115 | -0.55653 | 0.4 | 1 | 1.1 | 0.9
6 | 1 | 0 | 0 | 0 | 0 | 1 | 0.97604 | -0.46093 | 0.4 | 1 | 1.1 | 0.9
7 | 1 | 0 | 0 | 0 | 0 | 1 | 0.97606 | -0.46048 | 0.4 | 1 | 1.1 | 0.9
68 | 1 | 0.0010969 | 0.0002749 | 0 | 0 | 1 | 0.97603 | -0.46115 | 0.4 | 1 | 1.1 | 0.9
54 | 1 | 0.013277 | 0.0033276 | 0 | 0 | 1 | 0.97627 | -0.45649 | 0.4 | 1 | 1.1 | 0.9
40 | 1 | 0.0019276 | 0.00048311 | 0 | 0 | 1 | 0.97135 | -0.55262 | 0.4 | 1 | 1.1 | 0.9
60 | 1 | 0 | 0 | 0 | 0 | 1 | 0.97113 | -0.55692 | 0.4 | 1 | 1.1 | 0.9
61 | 1 | 0.0015529 | 0.0003892 | 0 | 0 | 1 | 0.971 | -0.55948 | 0.4 | 1 | 1.1 | 0.9
41 | 1 | 0.0021372 | 0.00053564 | 0 | 0 | 1 | 0.97117 | -0.55619 | 0.4 | 1 | 1.1 | 0.9
52 | 1 | 0.010878 | 0.0027263 | 0 | 0 | 1 | 0.97667 | -0.44856 | 0.4 | 1 | 1.1 | 0.9
39 | 1 | 0.0011125 | 0.00027881 | 0 | 0 | 1 | 0.97124 | -0.55474 | 0.4 | 1 | 1.1 | 0.9
20 | 1 | 0 | 0 | 0 | 0 | 1 | 0.97108 | -0.55795 | 0.4 | 1 | 1.1 | 0.9
22 | 1 | 0.00060998 | 0.00015288 | 0 | 0 | 1 | 0.97107 | -0.55823 | 0.4 | 1 | 1.1 | 0.9
18 | 1 | 0.0018221 | 0.00045667 | 0 | 0 | 1 | 0.9711 | -0.5575 | 0.4 | 1 | 1.1 | 0.9
59 | 1 | 0 | 0 | 0 | 0 | 1 | 0.97741 | -0.43341 | 0.4 | 1 | 1.1 | 0.9
19 | 1 | 0.0011151 | 0.00027947 | 0 | 0 | 1 | 0.97115 | -0.55654 | 0.4 | 1 | 1.1 | 0.9
21 | 1 | 0.0062408 | 0.0015641 | 0 | 0 | 1 | 0.97116 | -0.55635 | 0.4 | 1 | 1.1 | 0.9
26 | 1 | 0 | 0 | 0 | 0 | 1 | 0.97124 | -0.55483 | 0.4 | 1 | 1.1 | 0.9
37 | 1 | 0 | 0 | 0 | 0 | 1 | 0.97833 | -0.41529 | 0.4 | 1 | 1.1 | 0.9
57 | 1 | 0.0075121 | 0.0018827 | 0 | 0 | 1 | 0.9772 | -0.43738 | 0.4 | 1 | 1.1 | 0.9
13 | 1 | 0.015242 | 0.0038199 | 0 | 0 | 1 | 0.98988 | -0.19199 | 0.4 | 1 | 1.1 | 0.9
14 | 1 | 0.0046565 | 0.001167 | 0 | 0 | 1 | 0.99011 | -0.18761 | 0.4 | 1 | 1.1 | 0.9
15 | 1 | 0.0084975 | 0.0021297 | 0 | 0 | 1 | 0.98903 | -0.20822 | 0.4 | 1 | 1.1 | 0.9
16 | 1 | 0.0044221 | 0.0011083 | 0 | 0 | 1 | 0.99128 | -0.16527 | 0.4 | 1 | 1.1 | 0.9
17 | 1 | 0.0064112 | 0.0016068 | 0 | 0 | 1 | 0.98738 | -0.23989 | 0.4 | 1 | 1.1 | 0.9
35 | 1 | 0.0051789 | 0.001298 | 0 | 0 | 1 | 0.99204 | -0.15076 | 0.4 | 1 | 1.1 | 0.9
36 | 1 | 0 | 0 | 0 | 0 | 1 | 0.98594 | -0.26771 | 0.4 | 1 | 1.1 | 0.9
38 | 1 | 0.0054407 | 0.0013636 | 0 | 0 | 1 | 0.9925 | -0.14184 | 0.4 | 1 | 1.1 | 0.9
33 | 1 | 0 | 0 | 0 | 0 | 1 | 0.98487 | -0.28835 | 0.4 | 1 | 1.1 | 0.9
23 | 1 | 0 | 0 | 0 | 0 | 1 | 0.97106 | -0.55843 | 0.4 | 1 | 1.1 | 0.9
25 | 1 | 0 | 0 | 0 | 0 | 1 | 0.97102 | -0.55916 | 0.4 | 1 | 1.1 | 0.9
69 | 1 | 0.00037888 | 9.4955e-05 | 0 | 0 | 1 | 0.971 | -0.55952 | 0.4 | 1 | 1.1 | 0.9
48 | 3 | 0.018769 | 0.004704 | 0 | 0 | 1 | 1 | 0 | 0.4 | 1 | 1.1 | 0.9
47 | 1 | 0.018778 | 0.0047063 | 0 | 0 | 1 | 0.99915 | -0.015935 | 0.4 | 1 | 1.1 | 0.9
31 | 1 | 0.019674 | 0.0049309 | 0 | 0 | 1 | 0.97836 | -0.41554 | 0.4 | 1 | 1.1 | 0.9
29 | 1 | 0.02858 | 0.0071628 | 0 | 0 | 1 | 0.97858 | -0.41132 | 0.4 | 1 | 1.1 | 0.9
27 | 1 | 0.019677 | 0.0049315 | 0 | 0 | 1 | 0.97958 | -0.39169 | 0.4 | 1 | 1.1 | 0.9
28 | 1 | 0.019677 | 0.0049314 | 0 | 0 | 1 | 0.98169 | -0.35039 | 0.4 | 1 | 1.1 | 0.9
30 | 1 | 0 | 0 | 0 | 0 | 1 | 0.98274 | -0.32982 | 0.4 | 1 | 1.1 | 0.9
32 | 1 | 0.018249 | 0.0045736 | 0 | 0 | 1 | 0.98227 | -0.339 | 0.4 | 1 | 1.1 | 0.9
34 | 1 | 0 | 0 | 0 | 0 | 1 | 0.98164 | -0.35125 | 0.4 | 1 | 1.1 | 0.9
62 | 1 | 0.009381 | 0.0023511 | 0 | 0 | 1 | 0.98454 | -0.29485 | 0.4 | 1 | 1.1 | 0.9
53 | 1 | 0 | 0 | 0 | 0 | 1 | 0.98132 | -0.35748 | 0.4 | 1 | 1.1 | 0.9
50 | 1 | 0.006848 | 0.0017163 | 0 | 0 | 1 | 0.97778 | -0.42661 | 0.4 | 1 | 1.1 | 0.9
55 | 1 | 0.0099841 | 0.0025022 | 0 | 0 | 1 | 0.97999 | -0.3835 | 0.4 | 1 | 1.1 | 0.9
51 | 1 | 0.0084369 | 0.0021145 | 0 | 0 | 1 | 0.97716 | -0.43883 | 0.4 | 1 | 1.1 | 0.9
46 | 1 | 0.0090295 | 0.002263 | 0 | 0 | 1 | 0.99444 | -0.10494 | 0.4 | 1 | 1.1 | 0.9
67 | 1 | 0.0076765 | 0.0019239 | 0 | 0 | 1 | 0.97826 | -0.41676 | 0.4 | 1 | 1.1 | 0.9
66 | 1 | 0.0079897 | 0.0020024 | 0 | 0 | 1 | 0.97826 | -0.41678 | 0.4 | 1 | 1.1 | 0.9
44 | 1 | 0 | 0 | 0 | 0 | 1 | 0.9974 | -0.04903 | 0.4 | 1 | 1.1 | 0.9
42 | 1 | 0.017582 | 0.0044064 | 0 | 0 | 1 | 0.9964 | -0.068316 | 0.4 | 1 | 1.1 | 0.9
43 | 1 | 0.0058707 | 0.0014713 | 0 | 0 | 1 | 0.99669 | -0.062736 | 0.4 | 1 | 1.1 | 0.9
45 | 1 | 0 | 0 | 0 | 0 | 1 | 0.99836 | -0.030923 | 0.4 | 1 | 1.1 | 0.9
49 | 1 | 0.020199 | 0.0050623 | 0 | 0 | 1 | 0.99789 | -0.039994 | 0.4 | 1 | 1.1 | 0.9
56 | 1 | 0.011592 | 0.0029053 | 0 | 0 | 1 | 0.97668 | -0.44761 | 0.4 | 1 | 1.1 | 0.9
58 | 1 | 0.02197 | 0.0055062 | 0 | 0 | 1 | 0.97648 | -0.45154 | 0.4 | 1 | 1.1 | 0.9
63 | 1 | 0.0076715 | 0.0019227 | 0 | 0 | 1 | 0.97802 | -0.42151 | 0.4 | 1 | 1.1 | 0.9
64 | 1 | 0 | 0 | 0 | 0 | 1 | 0.97821 | -0.41767 | 0.4 | 1 | 1.1 | 0.9
65 | 1 | 0.0065022 | 0.0016296 | 0 | 0 | 1 | 0.978 | -0.42174 | 0.4 | 1 | 1.1 | 0.9

## generator_data
GEN_BUS | PG | QG | QMAX | QMIN | VG | MBASE | GEN_STATUS | PMAX | PMIN
48 | 0.56276 | 0.14482 | 10 | -10 | 1 | 100 | 1 | 10 | 0

## branch_data
F_BUS | T_BUS | BR_R | BR_X | BR_B | RATE_A | RATE_B | RATE_C | TAP | SHIFT | BR_STATUS | ANGMIN | ANGMAX | P_in | Q_in | P_out | Q_out
1 | 2 | 0.75781 | 0.485 | 6.3628e-09 | 0 | 0 | 0 | 0 | 0 | 1 | -90 | 90 | -0.041436 | -0.010381 | 0.041451 | 0.01039
1 | 3 | 0.94225 | 0.60304 | 7.9115e-09 | 0 | 0 | 0 | 0 | 0 | 1 | -90 | 90 | 0.016913 | 0.0042353 | -0.01691 | -0.0042341
2 | 4 | 0.2335 | 0.14944 | 1.9605e-09 | 0 | 0 | 0 | 0 | 0 | 1 | -90 | 90 | 0.08123 | 0.020399 | -0.081212 | -0.020388
2 | 11 | 2.6617 | 1.7035 | 2.2349e-08 | 0 | 0 | 0 | 0 | 0 | 1 | -90 | 90 | -0.12268 | -0.030789 | 0.12313 | 0.031075
3 | 8 | 2.9356 | 1.8788 | 2.4648e-08 | 0 | 0 | 0 | 0 | 0 | 1 | -90 | 90 | 0.01691 | 0.0042341 | -0.016901 | -0.0042304
4 | 9 | 1.2083 | 0.77333 | 4.0582e-09 | 0 | 0 | 0 | 0 | 0 | 1 | -90 | 90 | 0.080633 | 0.020243 | -0.080545 | -0.020186
11 | 12 | 0.30127 | 0.19281 | 2.5295e-09 | 0 | 0 | 0 | 0 | 0 | 1 | -90 | 90 | -0.13647 | -0.034419 | 0.13653 | 0.034459
11 | 10 | 1.595 | 1.0208 | 2.6785e-09 | 0 | 0 | 0 | 0 | 0 | 1 | -90 | 90 | 0.013339 | 0.0033441 | -0.013336 | -0.0033424
8 | 40 | 0.16144 | 0.10332 | 1.3555e-09 | 0 | 0 | 0 | 0 | 0 | 1 | -90 | 90 | 0.016901 | 0.0042304 | -0.0169 | -0.0042302
12 | 59 | 0.22912 | 0.14663 | 1.9237e-09 | 0 | 0 | 0 | 0 | 0 | 1 | -90 | 90 | -0.17686 | -0.044567 | 0.17694 | 0.044618
6 | 7 | 1.7514 | 1.1209 | 2.941e-09 | 0 | 0 | 0 | 0 | 0 | 1 | -90 | 90 | -0.0010969 | -0.00027477 | 0.0010969 | 0.0002745
6 | 68 | 0.8898 | 0.56947 | 1.4942e-09 | 0 | 0 | 0 | 0 | 0 | 1 | -90 | 90 | 0.0010969 | 0.00027477 | -0.0010969 | -0.0002749
7 | 54 | 15.4698 | 9.9007 | 2.5978e-08 | 0 | 0 | 0 | 0 | 0 | 1 | -90 | 90 | -0.0010969 | -0.0002745 | 0.0010971 | 0.00027216
54 | 52 | 2.3566 | 1.5082 | 3.9574e-09 | 0 | 0 | 0 | 0 | 0 | 1 | -90 | 90 | -0.014374 | -0.0035998 | 0.01438 | 0.0036029
40 | 39 | 0.59657 | 0.38181 | 5.009e-09 | 0 | 0 | 0 | 0 | 0 | 1 | -90 | 90 | 0.014973 | 0.0037471 | -0.014971 | -0.0037466
60 | 61 | 6.9599 | 4.4543 | 1.1688e-08 | 0 | 0 | 0 | 0 | 0 | 1 | -90 | 90 | 0.0015531 | 0.00038821 | -0.0015529 | -0.0003892
60 | 41 | 1.997 | 1.2781 | 3.3534e-09 | 0 | 0 | 0 | 0 | 0 | 1 | -90 | 90 | -0.0015531 | -0.00038821 | 0.0015532 | 0.00038793
41 | 26 | 1.5488 | 0.99124 | 7.8026e-09 | 0 | 0 | 0 | 0 | 0 | 1 | -90 | 90 | -0.0036904 | -0.00092357 | 0.0036906 | 0.00092299
52 | 51 | 1.6474 | 1.0543 | 2.7664e-09 | 0 | 0 | 0 | 0 | 0 | 1 | -90 | 90 | -0.025258 | -0.0063292 | 0.02527 | 0.0063364
39 | 26 | 0.029981 | 0.019188 | 2.5173e-10 | 0 | 0 | 0 | 0 | 0 | 1 | -90 | 90 | 0.013859 | 0.0034678 | -0.013858 | -0.0034678
20 | 22 | 1.1946 | 0.76452 | 2.006e-09 | 0 | 0 | 0 | 0 | 0 | 1 | -90 | 90 | 0.0009889 | 0.00024539 | -0.00098888 | -0.00024558
20 | 18 | 1.9048 | 1.2191 | 3.1987e-09 | 0 | 0 | 0 | 0 | 0 | 1 | -90 | 90 | -0.0009889 | -0.00024539 | 0.00098892 | 0.00024511
22 | 23 | 2.1944 | 1.4044 | 3.6849e-09 | 0 | 0 | 0 | 0 | 0 | 1 | -90 | 90 | 0.0003789 | 9.2699e-05 | -0.0003789 | -9.3044e-05
18 | 19 | 1.4404 | 0.92187 | 4.8377e-09 | 0 | 0 | 0 | 0 | 0 | 1 | -90 | 90 | -0.002811 | -0.00070177 | 0.0028112 | 0.0007014
59 | 37 | 0.35733 | 0.22869 | 3.0003e-09 | 0 | 0 | 0 | 0 | 0 | 1 | -90 | 90 | -0.21805 | -0.05493 | 0.21824 | 0.05505
59 | 57 | 0.41424 | 0.26512 | 2.0869e-09 | 0 | 0 | 0 | 0 | 0 | 1 | -90 | 90 | 0.041103 | 0.010312 | -0.041095 | -0.010307
19 | 21 | 0.20087 | 0.12856 | 1.6866e-09 | 0 | 0 | 0 | 0 | 0 | 1 | -90 | 90 | -0.0039263 | -0.00098087 | 0.0039263 | 0.00098074
21 | 26 | 0.62971 | 0.40302 | 5.2873e-09 | 0 | 0 | 0 | 0 | 0 | 1 | -90 | 90 | -0.010167 | -0.0025448 | 0.010168 | 0.0025448
37 | 67 | 0.21191 | 0.13562 | 1.7793e-09 | 0 | 0 | 0 | 0 | 0 | 1 | -90 | 90 | 0.029845 | 0.0074815 | -0.029843 | -0.0074803
37 | 36 | 2.5815 | 1.6521 | 2.1675e-08 | 0 | 0 | 0 | 0 | 0 | 1 | -90 | 90 | -0.24808 | -0.062532 | 0.24985 | 0.06366
57 | 56 | 1.3036 | 0.83428 | 2.189e-09 | 0 | 0 | 0 | 0 | 0 | 1 | -90 | 90 | 0.033583 | 0.0084243 | -0.033567 | -0.008414
13 | 14 | 0.043392 | 0.027771 | 3.6433e-10 | 0 | 0 | 0 | 0 | 0 | 1 | -90 | 90 | -0.44831 | -0.11438 | 0.44841 | 0.11444
13 | 15 | 0.16646 | 0.10653 | 1.3977e-09 | 0 | 0 | 0 | 0 | 0 | 1 | -90 | 90 | 0.43307 | 0.11056 | -0.43273 | -0.11034
14 | 16 | 0.21953 | 0.1405 | 1.8432e-09 | 0 | 0 | 0 | 0 | 0 | 1 | -90 | 90 | -0.45306 | -0.11561 | 0.45355 | 0.11592
15 | 17 | 0.33054 | 0.21154 | 2.7753e-09 | 0 | 0 | 0 | 0 | 0 | 1 | -90 | 90 | 0.42423 | 0.10821 | -0.42358 | -0.1078
16 | 35 | 0.14146 | 0.090531 | 1.1877e-09 | 0 | 0 | 0 | 0 | 0 | 1 | -90 | 90 | -0.45797 | -0.11703 | 0.4583 | 0.11724
17 | 36 | 0.29399 | 0.18815 | 2.4684e-09 | 0 | 0 | 0 | 0 | 0 | 1 | -90 | 90 | 0.41717 | 0.10619 | -0.41661 | -0.10584
35 | 38 | 0.086105 | 0.055107 | 7.2297e-10 | 0 | 0 | 0 | 0 | 0 | 1 | -90 | 90 | -0.46347 | -0.11853 | 0.46367 | 0.11866
36 | 33 | 0.54184 | 0.34678 | 4.5495e-09 | 0 | 0 | 0 | 0 | 0 | 1 | -90 | 90 | 0.16677 | 0.042176 | -0.1666 | -0.042071
38 | 46 | 0.35267 | 0.22571 | 2.9612e-09 | 0 | 0 | 0 | 0 | 0 | 1 | -90 | 90 | -0.46912 | -0.12003 | 0.46995 | 0.12056
33 | 34 | 5.3927 | 3.4513 | 9.0557e-09 | 0 | 0 | 0 | 0 | 0 | 1 | -90 | 90 | 0.050873 | 0.012879 | -0.05072 | -0.012782
33 | 62 | 3.0108 | 1.9269 | 5.056e-09 | 0 | 0 | 0 | 0 | 0 | 1 | -90 | 90 | 0.009384 | 0.0023525 | -0.009381 | -0.0023511
33 | 30 | 1.6995 | 1.0877 | 1.427e-08 | 0 | 0 | 0 | 0 | 0 | 1 | -90 | 90 | 0.10634 | 0.02684 | -0.10613 | -0.026706
23 | 25 | 8.1344 | 5.206 | 1.366e-08 | 0 | 0 | 0 | 0 | 0 | 1 | -90 | 90 | 0.0003789 | 9.3044e-05 | -0.00037888 | -9.4324e-05
25 | 69 | 4.0139 | 2.5689 | 6.7404e-09 | 0 | 0 | 0 | 0 | 0 | 1 | -90 | 90 | 0.00037888 | 9.4324e-05 | -0.00037888 | -9.4955e-05
48 | 47 | 0.13357 | 0.085486 | 1.1215e-09 | 0 | 0 | 0 | 0 | 0 | 1 | -90 | 90 | 0.54399 | 0.14012 | -0.54357 | -0.13985
47 | 45 | 0.13001 | 0.083204 | 1.0916e-09 | 0 | 0 | 0 | 0 | 0 | 1 | -90 | 90 | 0.52479 | 0.13514 | -0.52441 | -0.1349
31 | 29 | 0.92148 | 0.58975 | 1.5474e-09 | 0 | 0 | 0 | 0 | 0 | 1 | -90 | 90 | -0.019674 | -0.0049309 | 0.019678 | 0.0049333
29 | 27 | 1.7473 | 1.1183 | 2.9342e-09 | 0 | 0 | 0 | 0 | 0 | 1 | -90 | 90 | -0.048258 | -0.012096 | 0.048303 | 0.012125
27 | 28 | 2.6207 | 1.6772 | 4.4009e-09 | 0 | 0 | 0 | 0 | 0 | 1 | -90 | 90 | -0.06798 | -0.017056 | 0.068114 | 0.017142
28 | 30 | 1.0153 | 0.6498 | 3.41e-09 | 0 | 0 | 0 | 0 | 0 | 1 | -90 | 90 | -0.087791 | -0.022073 | 0.087877 | 0.022128
30 | 32 | 2.1773 | 1.3935 | 3.6562e-09 | 0 | 0 | 0 | 0 | 0 | 1 | -90 | 90 | 0.018257 | 0.0045783 | -0.018249 | -0.0045736
34 | 53 | 2.6953 | 1.725 | 4.5262e-09 | 0 | 0 | 0 | 0 | 0 | 1 | -90 | 90 | 0.0099994 | 0.0025098 | -0.0099965 | -0.0025084
34 | 50 | 7.9962 | 5.1176 | 1.3428e-08 | 0 | 0 | 0 | 0 | 0 | 1 | -90 | 90 | 0.040721 | 0.010272 | -0.040574 | -0.010179
53 | 55 | 11.2306 | 7.1876 | 1.8859e-08 | 0 | 0 | 0 | 0 | 0 | 1 | -90 | 90 | 0.0099965 | 0.0025084 | -0.0099841 | -0.0025022
50 | 51 | 1.5531 | 0.994 | 2.6081e-09 | 0 | 0 | 0 | 0 | 0 | 1 | -90 | 90 | 0.033726 | 0.0084632 | -0.033707 | -0.0084509
46 | 44 | 0.52681 | 0.33716 | 4.4233e-09 | 0 | 0 | 0 | 0 | 0 | 1 | -90 | 90 | -0.47898 | -0.12283 | 0.48029 | 0.12366
67 | 66 | 0.003322 | 0.0021261 | 2.7893e-11 | 0 | 0 | 0 | 0 | 0 | 1 | -90 | 90 | 0.022167 | 0.0055564 | -0.022167 | -0.0055564
66 | 64 | 0.27007 | 0.17285 | 1.8141e-09 | 0 | 0 | 0 | 0 | 0 | 1 | -90 | 90 | 0.014177 | 0.003554 | -0.014176 | -0.0035538
44 | 45 | 0.16317 | 0.10443 | 1.37e-09 | 0 | 0 | 0 | 0 | 0 | 1 | -90 | 90 | -0.50376 | -0.12955 | 0.5042 | 0.12983
44 | 43 | 2.6038 | 1.6664 | 4.3725e-09 | 0 | 0 | 0 | 0 | 0 | 1 | -90 | 90 | 0.023473 | 0.0058899 | -0.023457 | -0.0058805
42 | 43 | 1.4129 | 0.90424 | 2.3726e-09 | 0 | 0 | 0 | 0 | 0 | 1 | -90 | 90 | -0.017582 | -0.0044064 | 0.017587 | 0.0044092
45 | 49 | 2.0053 | 1.2834 | 3.3675e-09 | 0 | 0 | 0 | 0 | 0 | 1 | -90 | 90 | 0.020208 | 0.0050676 | -0.020199 | -0.0050623
56 | 58 | 0.76564 | 0.49001 | 1.2857e-09 | 0 | 0 | 0 | 0 | 0 | 1 | -90 | 90 | 0.021974 | 0.0055087 | -0.02197 | -0.0055062
63 | 64 | 1.1607 | 0.74285 | 1.9491e-09 | 0 | 0 | 0 | 0 | 0 | 1 | -90 | 90 | -0.014174 | -0.0035523 | 0.014176 | 0.0035538
63 | 65 | 0.15045 | 0.09629 | 2.5265e-10 | 0 | 0 | 0 | 0 | 0 | 1 | -90 | 90 | 0.0065023 | 0.0016296 | -0.0065022 | -0.0016296