## bus_data
BUS_I | BUS_TYPE | Pd | Qd | Gs | Bs | area | Vm | Va | baseKV | zone | Vmax | Vmin
1 | 1 | 0.0069147 | 0.001733 | 0 | 0 | 1 | 0.97333 | -0.51439 | 0.4 | 1 | 1.1 | 0.9
2 | 1 | 0.014887 | 0.003731 | 0 | 0 | 1 | 0.97317 | -0.51757 | 0.4 | 1 | 1.1 | 0.9
3 | 1 | 0.0057395 | 0.0014385 | 0 | 0 | 1 | 0.974 | -0.50123 | 0.4 | 1 | 1.1 | 0.9
4 | 1 | 0.0029277 | 0.00073374 | 0 | 0 | 1 | 0.97419 | -0.49758 | 0.4 | 1 | 1.1 | 0.9
5 | 1 | 0.015959 | 0.0039996 | 0 | 0 | 1 | 0.97511 | -0.47936 | 0.4 | 1 | 1.1 | 0.9
6 | 1 | 0.0066299 | 0.0016616 | 0 | 0 | 1 | 0.97556 | -0.47051 | 0.4 | 1 | 1.1 | 0.9
7 | 1 | 0.0058522 | 0.0014667 | 0 | 0 | 1 | 0.9764 | -0.4541 | 0.4 | 1 | 1.1 | 0.9
13 | 1 | 0.0044018 | 0.0011032 | 0 | 0 | 1 | 0.97754 | -0.43166 | 0.4 | 1 | 1.1 | 0.9
14 | 1 | 0.0087792 | 0.0022003 | 0 | 0 | 1 | 0.97769 | -0.42876 | 0.4 | 1 | 1.1 | 0.9
8 | 3 | 0.018546 | 0.004648 | 0 | 0 | 1 | 1 | 0 | 0.4 | 1 | 1.1 | 0.9
9 | 1 | 0.018657 | 0.0046758 | 0 | 0 | 1 | 0.99999 | -0.00026291 | 0.4 | 1 | 1.1 | 0.9
10 | 1 | 0 | 0 | 0 | 0 | 1 | 0.99815 | -0.035033 | 0.4 | 1 | 1.1 | 0.9
11 | 1 | 0 | 0 | 0 | 0 | 1 | 0.99616 | -0.072648 | 0.4 | 1 | 1.1 | 0.9
12 | 1 | 0 | 0 | 0 | 0 | 1 | 0.9976 | -0.045623 | 0.4 | 1 | 1.1 | 0.9
19 | 1 | 0 | 0 | 0 | 0 | 1 | 0.99261 | -0.14037 | 0.4 | 1 | 1.1 | 0.9
16 | 1 | 0.0085383 | 0.0021399 | 0 | 0 | 1 | 0.99524 | -0.0904 | 0.4 | 1 | 1.1 | 0.9
56 | 1 | 0.018657 | 0.0046759 | 0 | 0 | 1 | 0.99735 | -0.050368 | 0.4 | 1 | 1.1 | 0.9
30 | 1 | 0.010847 | 0.0027184 | 0 | 0 | 1 | 0.99126 | -0.16628 | 0.4 | 1 | 1.1 | 0.9
47 | 1 | 0 | 0 | 0 | 0 | 1 | 0.99101 | -0.17126 | 0.4 | 1 | 1.1 | 0.9
17 | 1 | 0.011687 | 0.0029289 | 0 | 0 | 1 | 0.99521 | -0.091142 | 0.4 | 1 | 1.1 | 0.9
15 | 1 | 0.0082512 | 0.0020679 | 0 | 0 | 1 | 0.97897 | -0.40361 | 0.4 | 1 | 1.1 | 0.9
20 | 1 | 0 | 0 | 0 | 0 | 1 | 0.9816 | -0.35233 | 0.4 | 1 | 1.1 | 0.9
23 | 1 | 0 | 0 | 0 | 0 | 1 | 0.9817 | -0.35039 | 0.4 | 1 | 1.1 | 0.9
25 | 1 | 0 | 0 | 0 | 0 | 1 | 0.98029 | -0.37778 | 0.4 | 1 | 1.1 | 0.9
18 | 1 | 0.0071447 | 0.0017906 | 0 | 0 | 1 | 0.99519 | -0.091532 | 0.4 | 1 | 1.1 | 0.9
28 | 1 | 0.052672 | 0.013201 | 0 | 0 | 1 | 0.99032 | -0.18414 | 0.4 | 1 | 1.1 | 0.9
46 | 1 | 0.053677 | 0.013453 | 0 | 0 | 1 | 0.98781 | -0.2331 | 0.4 | 1 | 1.1 | 0.9
26 | 1 | 0 | 0 | 0 | 0 | 1 | 0.97985 | -0.38638 | 0.4 | 1 | 1.1 | 0.9
54 | 1 | 0.0074255 | 0.001861 | 0 | 0 | 1 | 0.97901 | -0.40287 | 0.4 | 1 | 1.1 | 0.9
21 | 1 | 0.0072412 | 0.0018148 | 0 | 0 | 1 | 0.9829 | -0.3271 | 0.4 | 1 | 1.1 | 0.9
33 | 1 | 0.0052554 | 0.0013171 | 0 | 0 | 1 | 0.97779 | -0.4266 | 0.4 | 1 | 1.1 | 0.9
22 | 1 | 0 | 0 | 0 | 0 | 1 | 0.98533 | -0.28011 | 0.4 | 1 | 1.1 | 0.9
24 | 1 | 0.019756 | 0.0049514 | 0 | 0 | 1 | 0.98642 | -0.25916 | 0.4 | 1 | 1.1 | 0.9
44 | 1 | 0 | 0 | 0 | 0 | 1 | 0.98647 | -0.25814 | 0.4 | 1 | 1.1 | 0.9
45 | 1 | 0 | 0 | 0 | 0 | 1 | 0.98732 | -0.24172 | 0.4 | 1 | 1.1 | 0.9
34 | 1 | 0.0037072 | 0.00092912 | 0 | 0 | 1 | 0.97745 | -0.43328 | 0.4 | 1 | 1.1 | 0.9
27 | 1 | 0.0086905 | 0.002178 | 0 | 0 | 1 | 0.98862 | -0.21682 | 0.4 | 1 | 1.1 | 0.9
29 | 1 | 0 | 0 | 0 | 0 | 1 | 0.98786 | -0.23144 | 0.4 | 1 | 1.1 | 0.9
31 | 1 | 0.0068949 | 0.001728 | 0 | 0 | 1 | 0.98746 | -0.23909 | 0.4 | 1 | 1.1 | 0.9
32 | 1 | 0.021724 | 0.0054445 | 0 | 0 | 1 | 0.98721 | -0.24401 | 0.4 | 1 | 1.1 | 0.9
35 | 1 | 0.012347 | 0.0030946 | 0 | 0 | 1 | 0.97697 | -0.44264 | 0.4 | 1 | 1.1 | 0.9
43 | 1 | 0.00502 | 0.0012581 | 0 | 0 | 1 | 0.97629 | -0.45604 | 0.4 | 1 | 1.1 | 0.9
42 | 1 | 0.0064801 | 0.0016241 | 0 | 0 | 1 | 0.97533 | -0.4748 | 0.4 | 1 | 1.1 | 0.9
36 | 1 | 0.0045903 | 0.0011504 | 0 | 0 | 1 | 0.97308 | -0.51915 | 0.4 | 1 | 1.1 | 0.9
37 | 1 | 0.006107 | 0.0015306 | 0 | 0 | 1 | 0.97324 | -0.51605 | 0.4 | 1 | 1.1 | 0.9
38 | 1 | 0.0045443 | 0.0011389 | 0 | 0 | 1 | 0.97308 | -0.51928 | 0.4 | 1 | 1.1 | 0.9
39 | 1 | 0.0083782 | 0.0020998 | 0 | 0 | 1 | 0.974 | -0.50095 | 0.4 | 1 | 1.1 | 0.9
52 | 1 | 0 | 0 | 0 | 0 | 1 | 0.97186 | -0.54321 | 0.4 | 1 | 1.1 | 0.9
41 | 1 | 0.0086592 | 0.0021702 | 0 | 0 | 1 | 0.97419 | -0.4974 | 0.4 | 1 | 1.1 | 0.9
50 | 1 | 0.0025667 | 0.00064328 | 0 | 0 | 1 | 0.97163 | -0.5478 | 0.4 | 1 | 1.1 | 0.9
51 | 1 | 0.0068674 | 0.0017211 | 0 | 0 | 1 | 0.97165 | -0.54737 | 0.4 | 1 | 1.1 | 0.9
53 | 1 | 0.022551 | 0.0056519 | 0 | 0 | 1 | 0.97028 | -0.57456 | 0.4 | 1 | 1.1 | 0.9
40 | 1 | 0.00943 | 0.0023634 | 0 | 0 | 1 | 0.97491 | -0.48307 | 0.4 | 1 | 1.1 | 0.9
48 | 1 | 0 | 0 | 0 | 0 | 1 | 0.98759 | -0.23746 | 0.4 | 1 | 1.1 | 0.9
49 | 1 | 0 | 0 | 0 | 0 | 1 | 0.98547 | -0.27868 | 0.4 | 1 | 1.1 | 0.9
55 | 1 | 0.072381 | 0.01814 | 0 | 0 | 1 | 0.98411 | -0.30503 | 0.4 | 1 | 1.1 | 0.9

## generator_data
GEN_BUS | PG | QG | QMAX | QMIN | VG | MBASE | GEN_STATUS | PMAX | PMIN
8 | 0.53919 | 0.13816 | 10 | -10 | 1 | 100 | 1 | 10 | 0

## branch_data
F_BUS | T_BUS | BR_R | BR_X | BR_B | RATE_A | RATE_B | RATE_C | TAP | SHIFT | BR_STATUS | ANGMIN | ANGMAX | P_in | Q_in | P_out | Q_out
1 | 2 | 0.90625 | 0.58 | 1.5218e-09 | 0 | 0 | 0 | 0 | 0 | 1 | -90 | 90 | 0.014889 | 0.0037325 | -0.014887 | -0.0037312
1 | 3 | 2.5655 | 1.6419 | 4.3081e-09 | 0 | 0 | 0 | 0 | 0 | 1 | -90 | 90 | -0.021803 | -0.0054655 | 0.021817 | 0.0054738
3 | 4 | 0.56384 | 0.36086 | 9.4684e-10 | 0 | 0 | 0 | 0 | 0 | 1 | -90 | 90 | -0.027556 | -0.0069123 | 0.027561 | 0.0069153
4 | 5 | 2.5463 | 1.6297 | 4.276e-09 | 0 | 0 | 0 | 0 | 0 | 1 | -90 | 90 | -0.030489 | -0.007649 | 0.030515 | 0.0076656
5 | 6 | 0.81227 | 0.51985 | 1.364e-09 | 0 | 0 | 0 | 0 | 0 | 1 | -90 | 90 | -0.046473 | -0.011665 | 0.046493 | 0.011678
6 | 7 | 1.3206 | 0.84517 | 2.2176e-09 | 0 | 0 | 0 | 0 | 0 | 1 | -90 | 90 | -0.053123 | -0.013339 | 0.053164 | 0.013366
7 | 13 | 1.63 | 1.0432 | 2.7372e-09 | 0 | 0 | 0 | 0 | 0 | 1 | -90 | 90 | -0.059017 | -0.014832 | 0.05908 | 0.014873
13 | 14 | 0.19586 | 0.12535 | 3.289e-10 | 0 | 0 | 0 | 0 | 0 | 1 | -90 | 90 | -0.063482 | -0.015976 | 0.06349 | 0.015981
14 | 15 | 1.497 | 0.95811 | 2.5139e-09 | 0 | 0 | 0 | 0 | 0 | 1 | -90 | 90 | -0.07227 | -0.018182 | 0.072356 | 0.018237
8 | 9 | 0.063163 | 0.040425 | 1.0607e-10 | 0 | 0 | 0 | 0 | 0 | 1 | -90 | 90 | 0.018657 | 0.004676 | -0.018657 | -0.0046758
8 | 10 | 0.31714 | 0.20297 | 2.1303e-09 | 0 | 0 | 0 | 0 | 0 | 1 | -90 | 90 | 0.50199 | 0.12883 | -0.50114 | -0.12829
10 | 11 | 0.35252 | 0.22561 | 2.3679e-09 | 0 | 0 | 0 | 0 | 0 | 1 | -90 | 90 | 0.48247 | 0.1236 | -0.48159 | -0.12304
10 | 12 | 2.5333 | 1.6213 | 4.2541e-09 | 0 | 0 | 0 | 0 | 0 | 1 | -90 | 90 | 0.018671 | 0.004684 | -0.018661 | -0.0046784
11 | 19 | 0.66973 | 0.42862 | 4.4986e-09 | 0 | 0 | 0 | 0 | 0 | 1 | -90 | 90 | 0.45419 | 0.11617 | -0.45271 | -0.11522
11 | 16 | 2.8823 | 1.8447 | 4.8401e-09 | 0 | 0 | 0 | 0 | 0 | 1 | -90 | 90 | 0.027394 | 0.0068743 | -0.02737 | -0.0068599
12 | 56 | 1.1344 | 0.726 | 1.9049e-09 | 0 | 0 | 0 | 0 | 0 | 1 | -90 | 90 | 0.018661 | 0.0046784 | -0.018657 | -0.0046759
19 | 30 | 0.35477 | 0.22705 | 2.383e-09 | 0 | 0 | 0 | 0 | 0 | 1 | -90 | 90 | 0.32584 | 0.08311 | -0.32543 | -0.08285
19 | 47 | 1.0803 | 0.69137 | 3.6281e-09 | 0 | 0 | 0 | 0 | 0 | 1 | -90 | 90 | 0.12687 | 0.032111 | -0.12668 | -0.031991
16 | 17 | 0.17494 | 0.11196 | 2.9378e-10 | 0 | 0 | 0 | 0 | 0 | 1 | -90 | 90 | 0.018832 | 0.00472 | -0.018831 | -0.0047196
30 | 28 | 0.25235 | 0.1615 | 1.6951e-09 | 0 | 0 | 0 | 0 | 0 | 1 | -90 | 90 | 0.31459 | 0.080131 | -0.31432 | -0.079958
47 | 46 | 2.1525 | 1.3776 | 3.6147e-09 | 0 | 0 | 0 | 0 | 0 | 1 | -90 | 90 | 0.12668 | 0.031991 | -0.12631 | -0.031752
17 | 18 | 0.24244 | 0.15516 | 4.0712e-10 | 0 | 0 | 0 | 0 | 0 | 1 | -90 | 90 | 0.0071449 | 0.0017907 | -0.0071447 | -0.0017906
15 | 20 | 2.7491 | 1.7595 | 4.6166e-09 | 0 | 0 | 0 | 0 | 0 | 1 | -90 | 90 | -0.080608 | -0.020305 | 0.080806 | 0.020431
20 | 23 | 0.043164 | 0.027625 | 2.8994e-10 | 0 | 0 | 0 | 0 | 0 | 1 | -90 | 90 | -0.19553 | -0.049488 | 0.19555 | 0.0495
20 | 25 | 0.96351 | 0.61664 | 6.472e-09 | 0 | 0 | 0 | 0 | 0 | 1 | -90 | 90 | 0.11473 | 0.029057 | -0.11459 | -0.028968
23 | 21 | 0.51836 | 0.33175 | 3.4819e-09 | 0 | 0 | 0 | 0 | 0 | 1 | -90 | 90 | -0.19555 | -0.0495 | 0.19577 | 0.049639
25 | 33 | 1.9693 | 1.2604 | 9.9211e-09 | 0 | 0 | 0 | 0 | 0 | 1 | -90 | 90 | 0.10715 | 0.027104 | -0.1069 | -0.026945
25 | 26 | 4.9833 | 3.1893 | 8.3683e-09 | 0 | 0 | 0 | 0 | 0 | 1 | -90 | 90 | 0.0074343 | 0.0018644 | -0.0074312 | -0.0018632
28 | 27 | 0.55463 | 0.35496 | 3.7255e-09 | 0 | 0 | 0 | 0 | 0 | 1 | -90 | 90 | 0.26165 | 0.066758 | -0.26123 | -0.066494
46 | 48 | 0.26334 | 0.16853 | 4.4221e-10 | 0 | 0 | 0 | 0 | 0 | 1 | -90 | 90 | 0.072629 | 0.018299 | -0.072614 | -0.018289
26 | 54 | 9.5446 | 6.1086 | 1.6028e-08 | 0 | 0 | 0 | 0 | 0 | 1 | -90 | 90 | 0.0074312 | 0.0018632 | -0.0074254 | -0.001861
21 | 22 | 1.0121 | 0.64777 | 6.7986e-09 | 0 | 0 | 0 | 0 | 0 | 1 | -90 | 90 | -0.20301 | -0.051454 | 0.20347 | 0.051747
33 | 34 | 0.28239 | 0.18073 | 1.4226e-09 | 0 | 0 | 0 | 0 | 0 | 1 | -90 | 90 | 0.10165 | 0.025628 | -0.10161 | -0.025607
22 | 24 | 0.45304 | 0.28995 | 3.0431e-09 | 0 | 0 | 0 | 0 | 0 | 1 | -90 | 90 | -0.20347 | -0.051747 | 0.20368 | 0.051878
24 | 44 | 0.019943 | 0.012764 | 1.3396e-10 | 0 | 0 | 0 | 0 | 0 | 1 | -90 | 90 | -0.22343 | -0.05683 | 0.22344 | 0.056837
44 | 45 | 0.32406 | 0.2074 | 2.1768e-09 | 0 | 0 | 0 | 0 | 0 | 1 | -90 | 90 | -0.22344 | -0.056837 | 0.22362 | 0.05695
45 | 31 | 0.05184 | 0.033177 | 3.4821e-10 | 0 | 0 | 0 | 0 | 0 | 1 | -90 | 90 | -0.22362 | -0.05695 | 0.22365 | 0.056968
34 | 35 | 0.41103 | 0.26306 | 2.0707e-09 | 0 | 0 | 0 | 0 | 0 | 1 | -90 | 90 | 0.097906 | 0.024678 | -0.097862 | -0.02465
27 | 29 | 0.25605 | 0.16387 | 1.7199e-09 | 0 | 0 | 0 | 0 | 0 | 1 | -90 | 90 | 0.25254 | 0.064316 | -0.25236 | -0.064202
29 | 31 | 0.1467 | 0.093886 | 9.8537e-10 | 0 | 0 | 0 | 0 | 0 | 1 | -90 | 90 | 0.23063 | 0.05875 | -0.23054 | -0.058696
29 | 32 | 2.5301 | 1.6192 | 4.2486e-09 | 0 | 0 | 0 | 0 | 0 | 1 | -90 | 90 | 0.021737 | 0.0054525 | -0.021724 | -0.0054446
35 | 43 | 0.67239 | 0.43033 | 1.1291e-09 | 0 | 0 | 0 | 0 | 0 | 1 | -90 | 90 | 0.085515 | 0.021555 | -0.08546 | -0.021521
43 | 42 | 0.99846 | 0.63901 | 1.6767e-09 | 0 | 0 | 0 | 0 | 0 | 1 | -90 | 90 | 0.08044 | 0.020262 | -0.080368 | -0.020216
42 | 40 | 0.47852 | 0.30625 | 8.0357e-10 | 0 | 0 | 0 | 0 | 0 | 1 | -90 | 90 | 0.073888 | 0.018592 | -0.073859 | -0.018574
36 | 37 | 1.4447 | 0.9246 | 2.426e-09 | 0 | 0 | 0 | 0 | 0 | 1 | -90 | 90 | -0.0091343 | -0.0022894 | 0.0091357 | 0.0022901
36 | 38 | 0.11279 | 0.072184 | 1.894e-10 | 0 | 0 | 0 | 0 | 0 | 1 | -90 | 90 | 0.0045442 | 0.0011389 | -0.0045442 | -0.0011389
37 | 39 | 1.3577 | 0.86894 | 2.28e-09 | 0 | 0 | 0 | 0 | 0 | 1 | -90 | 90 | -0.047304 | -0.011885 | 0.047338 | 0.011906
37 | 52 | 3.5998 | 2.3038 | 6.045e-09 | 0 | 0 | 0 | 0 | 0 | 1 | -90 | 90 | 0.032062 | 0.0080641 | -0.03202 | -0.0080381
39 | 41 | 0.27183 | 0.17397 | 4.5648e-10 | 0 | 0 | 0 | 0 | 0 | 1 | -90 | 90 | -0.055716 | -0.014006 | 0.055726 | 0.014012
52 | 53 | 5.8776 | 3.7616 | 9.87e-09 | 0 | 0 | 0 | 0 | 0 | 1 | -90 | 90 | 0.022584 | 0.0056728 | -0.022551 | -0.0056521
52 | 51 | 1.869 | 1.1962 | 3.1386e-09 | 0 | 0 | 0 | 0 | 0 | 1 | -90 | 90 | 0.0094358 | 0.0023653 | -0.0094339 | -0.0023644
41 | 40 | 0.94898 | 0.60735 | 1.5936e-09 | 0 | 0 | 0 | 0 | 0 | 1 | -90 | 90 | -0.064385 | -0.016182 | 0.064429 | 0.01621
50 | 51 | 0.71474 | 0.45744 | 1.2002e-09 | 0 | 0 | 0 | 0 | 0 | 1 | -90 | 90 | -0.0025666 | -0.00064331 | 0.0025667 | 0.00064323
48 | 49 | 2.4844 | 1.59 | 4.1719e-09 | 0 | 0 | 0 | 0 | 0 | 1 | -90 | 90 | 0.072614 | 0.018289 | -0.072471 | -0.018198
49 | 55 | 1.5827 | 1.013 | 2.6578e-09 | 0 | 0 | 0 | 0 | 0 | 1 | -90 | 90 | 0.072471 | 0.018198 | -0.07238 | -0.01814