## bus_data
BUS_I | BUS_TYPE | Pd | Qd | Gs | Bs | area | Vm | Va | baseKV | zone | Vmax | Vmin
1 | 1 | 0.041178 | 0.01032 | 0 | 0 | 1 | 0.97138 | -0.55082 | 0.4 | 1 | 1.1 | 0.9
2 | 1 | 0 | 0 | 0 | 0 | 1 | 0.98204 | -0.34223 | 0.4 | 1 | 1.1 | 0.9
3 | 3 | 0.036576 | 0.0091669 | 0 | 0 | 1 | 1 | 0 | 0.4 | 1 | 1.1 | 0.9
5 | 1 | 0 | 0 | 0 | 0 | 1 | 0.98119 | -0.35888 | 0.4 | 1 | 1.1 | 0.9
4 | 1 | 0 | 0 | 0 | 0 | 1 | 0.97931 | -0.39579 | 0.4 | 1 | 1.1 | 0.9
8 | 1 | 0.025878 | 0.0064857 | 0 | 0 | 1 | 0.97933 | -0.3954 | 0.4 | 1 | 1.1 | 0.9
7 | 1 | 0.0016384 | 0.00041063 | 0 | 0 | 1 | 0.97927 | -0.39649 | 0.4 | 1 | 1.1 | 0.9
9 | 1 | 0.0020211 | 0.00050654 | 0 | 0 | 1 | 0.98072 | -0.36807 | 0.4 | 1 | 1.1 | 0.9

## generator_data
GEN_BUS | PG | QG | QMAX | QMIN | VG | MBASE | GEN_STATUS | PMAX | PMIN
3 | 0.10897 | 0.027951 | 10 | -10 | 1 | 100 | 1 | 10 | 0

## branch_data
F_BUS | T_BUS | BR_R | BR_X | BR_B | RATE_A | RATE_B | RATE_C | TAP | SHIFT | BR_STATUS | ANGMIN | ANGMAX | P_in | Q_in | P_out | Q_out
1 | 2 | 21.6579 | 13.8611 | 3.6369e-08 | 0 | 0 | 0 | 0 | 0 | 1 | -90 | 90 | -0.041178 | -0.01032 | 0.041591 | 0.010581
2 | 3 | 21.2947 | 13.6286 | 3.576e-08 | 0 | 0 | 0 | 0 | 0 | 1 | -90 | 90 | -0.071202 | -0.018026 | 0.072393 | 0.018784
2 | 5 | 2.434 | 1.5578 | 4.0873e-09 | 0 | 0 | 0 | 0 | 0 | 1 | -90 | 90 | 0.02961 | 0.0074443 | -0.029587 | -0.0074297
5 | 8 | 5.7162 | 3.6584 | 9.599e-09 | 0 | 0 | 0 | 0 | 0 | 1 | -90 | 90 | 0.027565 | 0.0069257 | -0.027517 | -0.0068959
5 | 9 | 19.5724 | 12.5263 | 3.2867e-08 | 0 | 0 | 0 | 0 | 0 | 1 | -90 | 90 | 0.002022 | 0.00050395 | -0.0020211 | -0.00050654
4 | 8 | 1.0135 | 0.64863 | 1.7019e-09 | 0 | 0 | 0 | 0 | 0 | 1 | -90 | 90 | -0.0016385 | -0.00041036 | 0.0016385 | 0.00041022
4 | 7 | 1.8477 | 1.1825 | 3.1027e-09 | 0 | 0 | 0 | 0 | 0 | 1 | -90 | 90 | 0.0016385 | 0.00041036 | -0.0016384 | -0.00041063