## bus_data
BUS_I | BUS_TYPE | Pd | Qd | Gs | Bs | area | Vm | Va | baseKV | zone | Vmax | Vmin
1 | 1 | 0.018666 | 0.0046781 | 0 | 0 | 1 | 0.99662 | -0.064355 | 0.4 | 1 | 1.1 | 0.9
2 | 1 | 0.023895 | 0.0059886 | 0 | 0 | 1 | 0.996 | -0.076381 | 0.4 | 1 | 1.1 | 0.9
3 | 1 | 0 | 0 | 0 | 0 | 1 | 0.9979 | -0.039797 | 0.4 | 1 | 1.1 | 0.9
4 | 1 | 0.006738 | 0.0016887 | 0 | 0 | 1 | 0.99575 | -0.081168 | 0.4 | 1 | 1.1 | 0.9
5 | 1 | 0 | 0 | 0 | 0 | 1 | 0.99551 | -0.085081 | 0.4 | 1 | 1.1 | 0.9
7 | 1 | 0 | 0 | 0 | 0 | 1 | 0.99834 | -0.0315 | 0.4 | 1 | 1.1 | 0.9
8 | 1 | 0.0088576 | 0.0022199 | 0 | 0 | 1 | 0.99561 | -0.083963 | 0.4 | 1 | 1.1 | 0.9
15 | 1 | 0 | 0 | 0 | 0 | 1 | 0.99545 | -0.086203 | 0.4 | 1 | 1.1 | 0.9
12 | 1 | 0.010257 | 0.0025707 | 0 | 0 | 1 | 0.9953 | -0.089085 | 0.4 | 1 | 1.1 | 0.9
6 | 1 | 0 | 0 | 0 | 0 | 1 | 0.99543 | -0.087417 | 0.4 | 1 | 1.1 | 0.9
11 | 1 | 0 | 0 | 0 | 0 | 1 | 0.99559 | -0.084422 | 0.4 | 1 | 1.1 | 0.9
9 | 1 | 0.014679 | 0.0036788 | 0 | 0 | 1 | 0.99473 | -0.10097 | 0.4 | 1 | 1.1 | 0.9
28 | 3 | 0.023214 | 0.0058179 | 0 | 0 | 1 | 1 | 0 | 0.4 | 1 | 1.1 | 0.9
17 | 1 | 0.0079227 | 0.0019856 | 0 | 0 | 1 | 0.99728 | -0.051753 | 0.4 | 1 | 1.1 | 0.9
30 | 1 | 0.02478 | 0.0062105 | 0 | 0 | 1 | 0.99464 | -0.10184 | 0.4 | 1 | 1.1 | 0.9
13 | 1 | 0 | 0 | 0 | 0 | 1 | 0.99312 | -0.1305 | 0.4 | 1 | 1.1 | 0.9
16 | 1 | 0.023978 | 0.0060096 | 0 | 0 | 1 | 0.99491 | -0.097386 | 0.4 | 1 | 1.1 | 0.9
10 | 1 | 0.019561 | 0.0049024 | 0 | 0 | 1 | 0.99434 | -0.1084 | 0.4 | 1 | 1.1 | 0.9
14 | 1 | 0 | 0 | 0 | 0 | 1 | 0.9855 | -0.27708 | 0.4 | 1 | 1.1 | 0.9
19 | 1 | 0 | 0 | 0 | 0 | 1 | 0.98018 | -0.38055 | 0.4 | 1 | 1.1 | 0.9
22 | 1 | 0.068153 | 0.017081 | 0 | 0 | 1 | 0.98194 | -0.34632 | 0.4 | 1 | 1.1 | 0.9
20 | 1 | 0 | 0 | 0 | 0 | 1 | 0.97904 | -0.40281 | 0.4 | 1 | 1.1 | 0.9
18 | 1 | 0.048815 | 0.012234 | 0 | 0 | 1 | 0.97915 | -0.4007 | 0.4 | 1 | 1.1 | 0.9
23 | 1 | 0.066595 | 0.01669 | 0 | 0 | 1 | 0.98125 | -0.35985 | 0.4 | 1 | 1.1 | 0.9
27 | 1 | 0 | 0 | 0 | 0 | 1 | 0.97757 | -0.43167 | 0.4 | 1 | 1.1 | 0.9
25 | 1 | 0.023016 | 0.0057683 | 0 | 0 | 1 | 0.97846 | -0.41424 | 0.4 | 1 | 1.1 | 0.9
29 | 1 | 0.019592 | 0.0049101 | 0 | 0 | 1 | 0.97644 | -0.45388 | 0.4 | 1 | 1.1 | 0.9
24 | 1 | 0.036854 | 0.0092366 | 0 | 0 | 1 | 0.97741 | -0.43472 | 0.4 | 1 | 1.1 | 0.9
26 | 1 | 0.043459 | 0.010892 | 0 | 0 | 1 | 0.977 | -0.44291 | 0.4 | 1 | 1.1 | 0.9

## generator_data
GEN_BUS | PG | QG | QMAX | QMIN | VG | MBASE | GEN_STATUS | PMAX | PMIN
28 | 0.49558 | 0.12674 | 10 | -10 | 1 | 100 | 1 | 10 | 0

## branch_data
F_BUS | T_BUS | BR_R | BR_X | BR_B | RATE_A | RATE_B | RATE_C | TAP | SHIFT | BR_STATUS | ANGMIN | ANGMAX | P_in | Q_in | P_out | Q_out
1 | 2 | 1.355 | 0.86721 | 2.2754e-09 | 0 | 0 | 0 | 0 | 0 | 1 | -90 | 90 | 0.039518 | 0.009914 | -0.039495 | -0.0098998
1 | 3 | 1.8824 | 1.2047 | 3.161e-09 | 0 | 0 | 0 | 0 | 0 | 1 | -90 | 90 | -0.058184 | -0.014592 | 0.058252 | 0.014635
2 | 4 | 1.3643 | 0.87313 | 2.291e-09 | 0 | 0 | 0 | 0 | 0 | 1 | -90 | 90 | 0.0156 | 0.0039112 | -0.015597 | -0.0039092
3 | 5 | 0.59039 | 0.37785 | 3.9657e-09 | 0 | 0 | 0 | 0 | 0 | 1 | -90 | 90 | 0.34689 | 0.089022 | -0.34613 | -0.088536
3 | 7 | 0.092695 | 0.059325 | 6.2264e-10 | 0 | 0 | 0 | 0 | 0 | 1 | -90 | 90 | -0.40514 | -0.10366 | 0.40531 | 0.10376
4 | 8 | 1.4023 | 0.89745 | 2.3548e-09 | 0 | 0 | 0 | 0 | 0 | 1 | -90 | 90 | 0.0088588 | 0.0022205 | -0.0088576 | -0.0022199
5 | 15 | 0.20117 | 0.12875 | 3.3782e-10 | 0 | 0 | 0 | 0 | 0 | 1 | -90 | 90 | 0.0248 | 0.0062227 | -0.024799 | -0.0062218
5 | 12 | 0.056141 | 0.03593 | 3.771e-10 | 0 | 0 | 0 | 0 | 0 | 1 | -90 | 90 | 0.32133 | 0.082313 | -0.32127 | -0.082273
7 | 28 | 0.30259 | 0.19365 | 2.0325e-09 | 0 | 0 | 0 | 0 | 0 | 1 | -90 | 90 | -0.47165 | -0.12047 | 0.47237 | 0.12093
7 | 17 | 1.3665 | 0.87457 | 2.2947e-09 | 0 | 0 | 0 | 0 | 0 | 1 | -90 | 90 | 0.066344 | 0.016705 | -0.06628 | -0.016664
15 | 30 | 2.7996 | 1.7917 | 4.7013e-09 | 0 | 0 | 0 | 0 | 0 | 1 | -90 | 90 | 0.024799 | 0.0062218 | -0.02478 | -0.0062105
12 | 13 | 0.59861 | 0.38311 | 4.0209e-09 | 0 | 0 | 0 | 0 | 0 | 1 | -90 | 90 | 0.31101 | 0.079702 | -0.31039 | -0.079304
6 | 11 | 0.38847 | 0.24862 | 6.5235e-10 | 0 | 0 | 0 | 0 | 0 | 1 | -90 | 90 | -0.034269 | -0.0085992 | 0.034273 | 0.0086023
6 | 9 | 1.7572 | 1.1246 | 2.9507e-09 | 0 | 0 | 0 | 0 | 0 | 1 | -90 | 90 | 0.034269 | 0.0085992 | -0.034246 | -0.0085854
11 | 17 | 2.4972 | 1.5982 | 4.1935e-09 | 0 | 0 | 0 | 0 | 0 | 1 | -90 | 90 | -0.058267 | -0.014621 | 0.058358 | 0.014679
11 | 16 | 2.4004 | 1.5363 | 4.031e-09 | 0 | 0 | 0 | 0 | 0 | 1 | -90 | 90 | 0.023993 | 0.0060186 | -0.023978 | -0.0060096
9 | 10 | 1.6835 | 1.0774 | 2.827e-09 | 0 | 0 | 0 | 0 | 0 | 1 | -90 | 90 | 0.019568 | 0.0049065 | -0.019561 | -0.0049024
13 | 14 | 2.0981 | 1.3428 | 1.4093e-08 | 0 | 0 | 0 | 0 | 0 | 1 | -90 | 90 | 0.31039 | 0.079304 | -0.30821 | -0.077908
14 | 19 | 2.6083 | 1.6693 | 1.752e-08 | 0 | 0 | 0 | 0 | 0 | 1 | -90 | 90 | 0.17297 | 0.043825 | -0.17211 | -0.043279
14 | 22 | 2.2288 | 1.4265 | 7.4856e-09 | 0 | 0 | 0 | 0 | 0 | 1 | -90 | 90 | 0.13524 | 0.034083 | -0.13479 | -0.033798
19 | 20 | 0.77894 | 0.49852 | 5.2322e-09 | 0 | 0 | 0 | 0 | 0 | 1 | -90 | 90 | 0.12325 | 0.031015 | -0.12312 | -0.030932
19 | 18 | 1.7759 | 1.1366 | 2.9822e-09 | 0 | 0 | 0 | 0 | 0 | 1 | -90 | 90 | 0.048862 | 0.012264 | -0.048815 | -0.012234
22 | 23 | 0.87733 | 0.56149 | 1.4733e-09 | 0 | 0 | 0 | 0 | 0 | 1 | -90 | 90 | 0.066638 | 0.016718 | -0.066595 | -0.01669
20 | 27 | 6.3181 | 4.0436 | 1.061e-08 | 0 | 0 | 0 | 0 | 0 | 1 | -90 | 90 | 0.019639 | 0.0049389 | -0.019612 | -0.0049226
20 | 25 | 0.47499 | 0.304 | 3.1906e-09 | 0 | 0 | 0 | 0 | 0 | 1 | -90 | 90 | 0.10348 | 0.025993 | -0.10342 | -0.025957
27 | 29 | 4.8512 | 3.1048 | 8.1465e-09 | 0 | 0 | 0 | 0 | 0 | 1 | -90 | 90 | 0.019612 | 0.0049226 | -0.019592 | -0.0049101
25 | 24 | 1.0934 | 0.69979 | 3.6723e-09 | 0 | 0 | 0 | 0 | 0 | 1 | -90 | 90 | 0.080409 | 0.020189 | -0.08033 | -0.020139
24 | 26 | 0.8062 | 0.51596 | 1.3538e-09 | 0 | 0 | 0 | 0 | 0 | 1 | -90 | 90 | 0.043476 | 0.010903 | -0.043459 | -0.010892