## bus_data
BUS_I | BUS_TYPE | Pd | Qd | Gs | Bs | area | Vm | Va | baseKV | zone | Vmax | Vmin
1 | 1 | 0.077833 | 0.019507 | 0 | 0 | 1 | 0.99162 | -0.16099 | 0.4 | 1 | 1.1 | 0.9
2 | 1 | 0 | 0 | 0 | 0 | 1 | 0.99416 | -0.112 | 0.4 | 1 | 1.1 | 0.9
3 | 1 | 0 | 0 | 0 | 0 | 1 | 0.99009 | -0.1905 | 0.4 | 1 | 1.1 | 0.9
4 | 1 | 0 | 0 | 0 | 0 | 1 | 0.99459 | -0.10373 | 0.4 | 1 | 1.1 | 0.9
5 | 1 | 0 | 0 | 0 | 0 | 1 | 0.98816 | -0.22788 | 0.4 | 1 | 1.1 | 0.9
7 | 1 | 0.078971 | 0.019792 | 0 | 0 | 1 | 0.99623 | -0.07222 | 0.4 | 1 | 1.1 | 0.9
8 | 1 | 0.063919 | 0.01602 | 0 | 0 | 1 | 0.98587 | -0.27236 | 0.4 | 1 | 1.1 | 0.9
6 | 1 | 0.04215 | 0.010564 | 0 | 0 | 1 | 0.99921 | -0.015247 | 0.4 | 1 | 1.1 | 0.9
10 | 3 | 0.045867 | 0.011495 | 0 | 0 | 1 | 1 | 0 | 0.4 | 1 | 1.1 | 0.9
12 | 1 | 0.065517 | 0.01642 | 0 | 0 | 1 | 0.99749 | -0.047972 | 0.4 | 1 | 1.1 | 0.9
13 | 1 | 0.04255 | 0.010664 | 0 | 0 | 1 | 0.99347 | -0.12542 | 0.4 | 1 | 1.1 | 0.9
11 | 1 | 0.060747 | 0.015225 | 0 | 0 | 1 | 0.99759 | -0.046138 | 0.4 | 1 | 1.1 | 0.9
16 | 1 | 0.027105 | 0.0067932 | 0 | 0 | 1 | 0.9978 | -0.042321 | 0.4 | 1 | 1.1 | 0.9

## generator_data
GEN_BUS | PG | QG | QMAX | QMIN | VG | MBASE | GEN_STATUS | PMAX | PMIN
10 | 0.507 | 0.12797 | 10 | -10 | 1 | 100 | 1 | 10 | 0

## branch_data
F_BUS | T_BUS | BR_R | BR_X | BR_B | RATE_A | RATE_B | RATE_C | TAP | SHIFT | BR_STATUS | ANGMIN | ANGMAX | P_in | Q_in | P_out | Q_out
1 | 2 | 1.527 | 0.97729 | 5.1285e-09 | 0 | 0 | 0 | 0 | 0 | 1 | -90 | 90 | -0.14209 | -0.035743 | 0.14243 | 0.035956
1 | 3 | 2.0313 | 1.3 | 3.4111e-09 | 0 | 0 | 0 | 0 | 0 | 1 | -90 | 90 | 0.064259 | 0.016237 | -0.064169 | -0.016179
2 | 4 | 0.25857 | 0.16548 | 1.3026e-09 | 0 | 0 | 0 | 0 | 0 | 1 | -90 | 90 | -0.14243 | -0.035956 | 0.14248 | 0.035992
3 | 5 | 2.5652 | 1.6417 | 4.3076e-09 | 0 | 0 | 0 | 0 | 0 | 1 | -90 | 90 | 0.064169 | 0.016179 | -0.064054 | -0.016106
4 | 7 | 0.98735 | 0.63191 | 4.9741e-09 | 0 | 0 | 0 | 0 | 0 | 1 | -90 | 90 | -0.14248 | -0.035992 | 0.1427 | 0.03613
5 | 8 | 3.0383 | 1.9445 | 5.1022e-09 | 0 | 0 | 0 | 0 | 0 | 1 | -90 | 90 | 0.064054 | 0.016106 | -0.063918 | -0.01602
7 | 12 | 0.41022 | 0.26254 | 2.0666e-09 | 0 | 0 | 0 | 0 | 0 | 1 | -90 | 90 | -0.26433 | -0.066654 | 0.26463 | 0.06685
7 | 13 | 5.5465 | 3.5498 | 9.3141e-09 | 0 | 0 | 0 | 0 | 0 | 1 | -90 | 90 | 0.042659 | 0.010732 | -0.04255 | -0.010664
6 | 10 | 1.6201 | 1.0369 | 2.7205e-09 | 0 | 0 | 0 | 0 | 0 | 1 | -90 | 90 | -0.04215 | -0.010564 | 0.042181 | 0.010583
10 | 11 | 0.52961 | 0.33895 | 2.6681e-09 | 0 | 0 | 0 | 0 | 0 | 1 | -90 | 90 | 0.39179 | 0.099067 | -0.39093 | -0.098513
10 | 16 | 6.9828 | 4.469 | 1.1726e-08 | 0 | 0 | 0 | 0 | 0 | 1 | -90 | 90 | 0.02716 | 0.0068271 | -0.027105 | -0.0067932
12 | 11 | 0.024891 | 0.01593 | 1.254e-10 | 0 | 0 | 0 | 0 | 0 | 1 | -90 | 90 | -0.33015 | -0.08327 | 0.33018 | 0.083289