## bus_data
BUS_I | BUS_TYPE | Pd | Qd | Gs | Bs | area | Vm | Va | baseKV | zone | Vmax | Vmin
1 | 1 | 0.0056402 | 0.0014136 | 0 | 0 | 1 | 0.9971 | -0.055754 | 0.4 | 1 | 1.1 | 0.9
2 | 1 | 0.0013374 | 0.00033519 | 0 | 0 | 1 | 0.99693 | -0.059109 | 0.4 | 1 | 1.1 | 0.9
3 | 1 | 0 | 0 | 0 | 0 | 1 | 0.99737 | -0.050543 | 0.4 | 1 | 1.1 | 0.9
4 | 1 | 0 | 0 | 0 | 0 | 1 | 0.99678 | -0.062032 | 0.4 | 1 | 1.1 | 0.9
5 | 1 | 0 | 0 | 0 | 0 | 1 | 0.99735 | -0.05092 | 0.4 | 1 | 1.1 | 0.9
6 | 1 | 0.00048022 | 0.00012035 | 0 | 0 | 1 | 0.99789 | -0.040507 | 0.4 | 1 | 1.1 | 0.9
17 | 1 | 0.0028977 | 0.00072623 | 0 | 0 | 1 | 0.9963 | -0.07123 | 0.4 | 1 | 1.1 | 0.9
15 | 1 | 0.00039683 | 9.9455e-05 | 0 | 0 | 1 | 0.99731 | -0.051841 | 0.4 | 1 | 1.1 | 0.9
19 | 1 | 0.00049592 | 0.00012429 | 0 | 0 | 1 | 0.99734 | -0.051224 | 0.4 | 1 | 1.1 | 0.9
8 | 3 | 0.0061478 | 0.0015408 | 0 | 0 | 1 | 1 | 0 | 0.4 | 1 | 1.1 | 0.9
13 | 1 | 0 | 0 | 0 | 0 | 1 | 0.99727 | -0.052534 | 0.4 | 1 | 1.1 | 0.9
11 | 1 | 0.00078267 | 0.00019616 | 0 | 0 | 1 | 0.99718 | -0.054198 | 0.4 | 1 | 1.1 | 0.9
16 | 1 | 0.00065862 | 0.00016507 | 0 | 0 | 1 | 0.99629 | -0.071515 | 0.4 | 1 | 1.1 | 0.9
9 | 1 | 0.014193 | 0.0035572 | 0 | 0 | 1 | 0.99911 | -0.017145 | 0.4 | 1 | 1.1 | 0.9
10 | 1 | 0 | 0 | 0 | 0 | 1 | 0.99901 | -0.019187 | 0.4 | 1 | 1.1 | 0.9
18 | 1 | 0.00094888 | 0.00023781 | 0 | 0 | 1 | 0.99726 | -0.052706 | 0.4 | 1 | 1.1 | 0.9
20 | 1 | 0.00060795 | 0.00015237 | 0 | 0 | 1 | 0.99897 | -0.019927 | 0.4 | 1 | 1.1 | 0.9
21 | 1 | 0 | 0 | 0 | 0 | 1 | 0.99892 | -0.020805 | 0.4 | 1 | 1.1 | 0.9
12 | 1 | 0.0010176 | 0.00025504 | 0 | 0 | 1 | 0.99716 | -0.054745 | 0.4 | 1 | 1.1 | 0.9
23 | 1 | 0 | 0 | 0 | 0 | 1 | 0.99891 | -0.021067 | 0.4 | 1 | 1.1 | 0.9
22 | 1 | 0.00029449 | 7.3807e-05 | 0 | 0 | 1 | 0.99889 | -0.021355 | 0.4 | 1 | 1.1 | 0.9

## generator_data
GEN_BUS | PG | QG | QMAX | QMIN | VG | MBASE | GEN_STATUS | PMAX | PMIN
8 | 0.035953 | 0.0090155 | 10 | -10 | 1 | 100 | 1 | 10 | 0

## branch_data
F_BUS | T_BUS | BR_R | BR_X | BR_B | RATE_A | RATE_B | RATE_C | TAP | SHIFT | BR_STATUS | ANGMIN | ANGMAX | P_in | Q_in | P_out | Q_out
1 | 2 | 3.0498 | 1.9519 | 5.1214e-09 | 0 | 0 | 0 | 0 | 0 | 1 | -90 | 90 | 0.0048966 | 0.0012249 | -0.0048958 | -0.001225
1 | 3 | 2.2031 | 1.41 | 3.6996e-09 | 0 | 0 | 0 | 0 | 0 | 1 | -90 | 90 | -0.010537 | -0.0026385 | 0.010539 | 0.0026398
2 | 4 | 3.6549 | 2.3391 | 6.1375e-09 | 0 | 0 | 0 | 0 | 0 | 1 | -90 | 90 | 0.0035584 | 0.00088976 | -0.0035579 | -0.00089006
3 | 5 | 0.45977 | 0.29425 | 7.7207e-10 | 0 | 0 | 0 | 0 | 0 | 1 | -90 | 90 | 0.0036424 | 0.00090997 | -0.0036423 | -0.00091001
3 | 6 | 3.1545 | 2.0189 | 5.2972e-09 | 0 | 0 | 0 | 0 | 0 | 1 | -90 | 90 | -0.014182 | -0.0035498 | 0.014189 | 0.0035536
4 | 17 | 11.5022 | 7.3614 | 1.9315e-08 | 0 | 0 | 0 | 0 | 0 | 1 | -90 | 90 | 0.0035579 | 0.00089006 | -0.0035563 | -0.00089098
5 | 15 | 1.867 | 1.1949 | 3.1352e-09 | 0 | 0 | 0 | 0 | 0 | 1 | -90 | 90 | 0.0021974 | 0.00054917 | -0.0021973 | -0.00054942
5 | 19 | 0.9378 | 0.60019 | 1.5748e-09 | 0 | 0 | 0 | 0 | 0 | 1 | -90 | 90 | 0.0014449 | 0.00036084 | -0.0014449 | -0.00036098
6 | 8 | 12.3443 | 7.9004 | 2.0729e-08 | 0 | 0 | 0 | 0 | 0 | 1 | -90 | 90 | -0.014669 | -0.0036739 | 0.014697 | 0.00369
17 | 16 | 1.9263 | 1.2328 | 3.2348e-09 | 0 | 0 | 0 | 0 | 0 | 1 | -90 | 90 | 0.00065863 | 0.00016475 | -0.00065862 | -0.00016507
15 | 13 | 1.712 | 1.0957 | 2.8748e-09 | 0 | 0 | 0 | 0 | 0 | 1 | -90 | 90 | 0.0018005 | 0.00044996 | -0.0018004 | -0.00045021
19 | 18 | 6.9538 | 4.4504 | 1.1677e-08 | 0 | 0 | 0 | 0 | 0 | 1 | -90 | 90 | 0.00094895 | 0.00023669 | -0.00094888 | -0.00023781
8 | 9 | 5.0809 | 3.2518 | 8.5322e-09 | 0 | 0 | 0 | 0 | 0 | 1 | -90 | 90 | 0.015108 | 0.0037847 | -0.015096 | -0.0037776
13 | 11 | 4.1168 | 2.6347 | 6.9131e-09 | 0 | 0 | 0 | 0 | 0 | 1 | -90 | 90 | 0.0018004 | 0.00045021 | -0.0018003 | -0.00045081
11 | 12 | 2.3936 | 1.5319 | 4.0195e-09 | 0 | 0 | 0 | 0 | 0 | 1 | -90 | 90 | 0.0010176 | 0.00025465 | -0.0010176 | -0.00025504
9 | 10 | 9.9794 | 6.3868 | 1.6758e-08 | 0 | 0 | 0 | 0 | 0 | 1 | -90 | 90 | 0.00090258 | 0.0002204 | -0.0009025 | -0.00022202
10 | 20 | 3.6262 | 2.3208 | 6.0894e-09 | 0 | 0 | 0 | 0 | 0 | 1 | -90 | 90 | 0.0009025 | 0.00022202 | -0.00090246 | -0.00022261
20 | 21 | 13.0588 | 8.3576 | 2.1929e-08 | 0 | 0 | 0 | 0 | 0 | 1 | -90 | 90 | 0.00029451 | 7.0241e-05 | -0.0002945 | -7.2421e-05
21 | 23 | 3.9466 | 2.5258 | 6.6273e-09 | 0 | 0 | 0 | 0 | 0 | 1 | -90 | 90 | 0.0002945 | 7.2421e-05 | -0.0002945 | -7.308e-05
23 | 22 | 4.3506 | 2.7844 | 7.3058e-09 | 0 | 0 | 0 | 0 | 0 | 1 | -90 | 90 | 0.0002945 | 7.308e-05 | -0.00029449 | -7.3807e-05