## bus_data
BUS_I | BUS_TYPE | Pd | Qd | Gs | Bs | area | Vm | Va | baseKV | zone | Vmax | Vmin
1 | 3 | 0.029922 | 0.0074993 | 0 | 0 | 1 | 1 | 0 | 0.4 | 1 | 1.1 | 0.9
2 | 1 | 0.024733 | 0.0061987 | 0 | 0 | 1 | 0.9937 | -0.11966 | 0.4 | 1 | 1.1 | 0.9
3 | 1 | 0.029922 | 0.0074992 | 0 | 0 | 1 | 0.99987 | -0.0024584 | 0.4 | 1 | 1.1 | 0.9
4 | 1 | 0.01047 | 0.002624 | 0 | 0 | 1 | 0.99197 | -0.15285 | 0.4 | 1 | 1.1 | 0.9
31 | 1 | 0.069901 | 0.017519 | 0 | 0 | 1 | 0.99376 | -0.12001 | 0.4 | 1 | 1.1 | 0.9
10 | 1 | 0 | 0 | 0 | 0 | 1 | 0.99004 | -0.18992 | 0.4 | 1 | 1.1 | 0.9
11 | 1 | 0 | 0 | 0 | 0 | 1 | 0.9872 | -0.24482 | 0.4 | 1 | 1.1 | 0.9
12 | 1 | 0 | 0 | 0 | 0 | 1 | 0.98946 | -0.20099 | 0.4 | 1 | 1.1 | 0.9
5 | 1 | 0.026888 | 0.0067387 | 0 | 0 | 1 | 0.97706 | -0.44195 | 0.4 | 1 | 1.1 | 0.9
6 | 1 | 0.0055115 | 0.0013813 | 0 | 0 | 1 | 0.97897 | -0.40436 | 0.4 | 1 | 1.1 | 0.9
7 | 1 | 0.011609 | 0.0029095 | 0 | 0 | 1 | 0.97624 | -0.45795 | 0.4 | 1 | 1.1 | 0.9
16 | 1 | 0.020318 | 0.0050923 | 0 | 0 | 1 | 0.9763 | -0.45689 | 0.4 | 1 | 1.1 | 0.9
8 | 1 | 0 | 0 | 0 | 0 | 1 | 0.98256 | -0.33428 | 0.4 | 1 | 1.1 | 0.9
9 | 1 | 0.015714 | 0.0039384 | 0 | 0 | 1 | 0.97573 | -0.46813 | 0.4 | 1 | 1.1 | 0.9
26 | 1 | 0.024471 | 0.0061329 | 0 | 0 | 1 | 0.98487 | -0.28962 | 0.4 | 1 | 1.1 | 0.9
23 | 1 | 0.013087 | 0.0032798 | 0 | 0 | 1 | 0.97571 | -0.4685 | 0.4 | 1 | 1.1 | 0.9
15 | 1 | 0 | 0 | 0 | 0 | 1 | 0.98922 | -0.20575 | 0.4 | 1 | 1.1 | 0.9
30 | 1 | 0.020799 | 0.0052127 | 0 | 0 | 1 | 0.98911 | -0.20792 | 0.4 | 1 | 1.1 | 0.9
14 | 1 | 0 | 0 | 0 | 0 | 1 | 0.9857 | -0.27393 | 0.4 | 1 | 1.1 | 0.9
20 | 1 | 0.017901 | 0.0044865 | 0 | 0 | 1 | 0.98539 | -0.27997 | 0.4 | 1 | 1.1 | 0.9
27 | 1 | 0.014153 | 0.003547 | 0 | 0 | 1 | 0.98768 | -0.23524 | 0.4 | 1 | 1.1 | 0.9
13 | 1 | 0 | 0 | 0 | 0 | 1 | 0.98525 | -0.28287 | 0.4 | 1 | 1.1 | 0.9
28 | 1 | 0.023459 | 0.0058793 | 0 | 0 | 1 | 0.98446 | -0.29824 | 0.4 | 1 | 1.1 | 0.9
24 | 1 | 0.0095876 | 0.0024029 | 0 | 0 | 1 | 0.98469 | -0.29373 | 0.4 | 1 | 1.1 | 0.9
19 | 1 | 0.027068 | 0.0067838 | 0 | 0 | 1 | 0.9847 | -0.2935 | 0.4 | 1 | 1.1 | 0.9
29 | 1 | 0.010863 | 0.0027225 | 0 | 0 | 1 | 0.98414 | -0.30444 | 0.4 | 1 | 1.1 | 0.9
25 | 1 | 0.013056 | 0.003272 | 0 | 0 | 1 | 0.98441 | -0.29922 | 0.4 | 1 | 1.1 | 0.9
21 | 1 | 0.010302 | 0.002582 | 0 | 0 | 1 | 0.98368 | -0.31339 | 0.4 | 1 | 1.1 | 0.9
22 | 1 | 0.051484 | 0.012903 | 0 | 0 | 1 | 0.98244 | -0.33748 | 0.4 | 1 | 1.1 | 0.9

## generator_data
GEN_BUS | PG | QG | QMAX | QMIN | VG | MBASE | GEN_STATUS | PMAX | PMIN
1 | 0.48706 | 0.12433 | 10 | -10 | 1 | 100 | 1 | 10 | 0

## branch_data
F_BUS | T_BUS | BR_R | BR_X | BR_B | RATE_A | RATE_B | RATE_C | TAP | SHIFT | BR_STATUS | ANGMIN | ANGMAX | P_in | Q_in | P_out | Q_out
1 | 2 | 1.5164 | 0.9705 | 7.6393e-09 | 0 | 0 | 0 | 0 | 0 | 1 | -90 | 90 | 0.35691 | 0.091559 | -0.35485 | -0.090242
1 | 3 | 0.11037 | 0.070638 | 1.8534e-10 | 0 | 0 | 0 | 0 | 0 | 1 | -90 | 90 | 0.10023 | 0.025277 | -0.10022 | -0.025269
2 | 4 | 0.44879 | 0.28723 | 2.2609e-09 | 0 | 0 | 0 | 0 | 0 | 1 | -90 | 90 | 0.33012 | 0.084044 | -0.32959 | -0.083706
3 | 31 | 7.4895 | 4.7933 | 1.2577e-08 | 0 | 0 | 0 | 0 | 0 | 1 | -90 | 90 | 0.070295 | 0.01777 | -0.069901 | -0.017519
4 | 10 | 0.51589 | 0.33017 | 2.599e-09 | 0 | 0 | 0 | 0 | 0 | 1 | -90 | 90 | 0.31912 | 0.081083 | -0.31855 | -0.080719
10 | 11 | 1.4689 | 0.9401 | 4.9334e-09 | 0 | 0 | 0 | 0 | 0 | 1 | -90 | 90 | 0.16465 | 0.041627 | -0.16422 | -0.04135
10 | 12 | 0.31852 | 0.20385 | 1.0697e-09 | 0 | 0 | 0 | 0 | 0 | 1 | -90 | 90 | 0.1539 | 0.039093 | -0.15382 | -0.03904
11 | 14 | 2.2287 | 1.4264 | 3.7425e-09 | 0 | 0 | 0 | 0 | 0 | 1 | -90 | 90 | 0.057111 | 0.014369 | -0.057032 | -0.014318
11 | 20 | 1.4358 | 0.91888 | 2.411e-09 | 0 | 0 | 0 | 0 | 0 | 1 | -90 | 90 | 0.10711 | 0.026982 | -0.10693 | -0.026867
12 | 27 | 1.1388 | 0.72885 | 1.9124e-09 | 0 | 0 | 0 | 0 | 0 | 1 | -90 | 90 | 0.13301 | 0.033824 | -0.13279 | -0.033684
12 | 15 | 1.0048 | 0.6431 | 1.6874e-09 | 0 | 0 | 0 | 0 | 0 | 1 | -90 | 90 | 0.020806 | 0.0052168 | -0.020801 | -0.005214
5 | 6 | 1.8395 | 1.1773 | 3.089e-09 | 0 | 0 | 0 | 0 | 0 | 1 | -90 | 90 | -0.087674 | -0.021996 | 0.087832 | 0.022097
5 | 7 | 1.692 | 1.0829 | 2.8414e-09 | 0 | 0 | 0 | 0 | 0 | 1 | -90 | 90 | 0.040454 | 0.010156 | -0.040424 | -0.010137
5 | 16 | 3.1432 | 2.0116 | 5.2782e-09 | 0 | 0 | 0 | 0 | 0 | 1 | -90 | 90 | 0.020333 | 0.0051012 | -0.020318 | -0.0050924
6 | 8 | 3.2445 | 2.0765 | 5.4483e-09 | 0 | 0 | 0 | 0 | 0 | 1 | -90 | 90 | -0.093343 | -0.023478 | 0.093657 | 0.023678
7 | 9 | 1.5101 | 0.96649 | 2.5359e-09 | 0 | 0 | 0 | 0 | 0 | 1 | -90 | 90 | 0.028815 | 0.0072273 | -0.028801 | -0.0072186
8 | 26 | 2.0803 | 1.3314 | 3.4933e-09 | 0 | 0 | 0 | 0 | 0 | 1 | -90 | 90 | -0.093657 | -0.023678 | 0.093858 | 0.023806
9 | 23 | 0.12083 | 0.077329 | 2.029e-10 | 0 | 0 | 0 | 0 | 0 | 1 | -90 | 90 | 0.013087 | 0.00328 | -0.013086 | -0.0032799
26 | 27 | 2.0161 | 1.2903 | 3.3855e-09 | 0 | 0 | 0 | 0 | 0 | 1 | -90 | 90 | -0.11833 | -0.029939 | 0.11864 | 0.030137
15 | 30 | 0.45661 | 0.29223 | 7.6677e-10 | 0 | 0 | 0 | 0 | 0 | 1 | -90 | 90 | 0.020801 | 0.005214 | -0.020799 | -0.0052127
14 | 24 | 3.8042 | 2.4347 | 6.3883e-09 | 0 | 0 | 0 | 0 | 0 | 1 | -90 | 90 | 0.022668 | 0.0056899 | -0.022647 | -0.0056769
14 | 13 | 1.1338 | 0.7256 | 1.9039e-09 | 0 | 0 | 0 | 0 | 0 | 1 | -90 | 90 | 0.034364 | 0.0086284 | -0.03435 | -0.0086193
20 | 19 | 0.66233 | 0.42389 | 1.1122e-09 | 0 | 0 | 0 | 0 | 0 | 1 | -90 | 90 | 0.089029 | 0.022381 | -0.088971 | -0.022344
13 | 28 | 1.9476 | 1.2465 | 3.2705e-09 | 0 | 0 | 0 | 0 | 0 | 1 | -90 | 90 | 0.03435 | 0.0086193 | -0.034324 | -0.0086035
28 | 29 | 2.4766 | 1.585 | 4.1588e-09 | 0 | 0 | 0 | 0 | 0 | 1 | -90 | 90 | 0.010866 | 0.0027242 | -0.010863 | -0.0027225
24 | 25 | 1.8272 | 1.1694 | 3.0684e-09 | 0 | 0 | 0 | 0 | 0 | 1 | -90 | 90 | 0.013059 | 0.003274 | -0.013056 | -0.0032721
19 | 21 | 1.3973 | 0.89428 | 2.3465e-09 | 0 | 0 | 0 | 0 | 0 | 1 | -90 | 90 | 0.061904 | 0.01556 | -0.061845 | -0.015523
21 | 22 | 2.0268 | 1.2972 | 3.4036e-09 | 0 | 0 | 0 | 0 | 0 | 1 | -90 | 90 | 0.051543 | 0.012941 | -0.051484 | -0.012903