## bus_data
BUS_I | BUS_TYPE | Pd | Qd | Gs | Bs | area | Vm | Va | baseKV | zone | Vmax | Vmin
1 | 1 | 0.020003 | 0.0050133 | 0 | 0 | 1 | 0.98537 | -0.28115 | 0.4 | 1 | 1.1 | 0.9
2 | 1 | 0.0094539 | 0.0023694 | 0 | 0 | 1 | 0.98531 | -0.28234 | 0.4 | 1 | 1.1 | 0.9
3 | 1 | 0 | 0 | 0 | 0 | 1 | 0.98605 | -0.26799 | 0.4 | 1 | 1.1 | 0.9
4 | 1 | 0.0083773 | 0.0020995 | 0 | 0 | 1 | 0.98474 | -0.29342 | 0.4 | 1 | 1.1 | 0.9
5 | 1 | 0.011978 | 0.0030019 | 0 | 0 | 1 | 0.98581 | -0.27265 | 0.4 | 1 | 1.1 | 0.9
6 | 1 | 0.0057614 | 0.0014439 | 0 | 0 | 1 | 0.9869 | -0.25134 | 0.4 | 1 | 1.1 | 0.9
38 | 1 | 0.008901 | 0.0022308 | 0 | 0 | 1 | 0.98461 | -0.29604 | 0.4 | 1 | 1.1 | 0.9
28 | 1 | 0.0045409 | 0.0011381 | 0 | 0 | 1 | 0.98803 | -0.22951 | 0.4 | 1 | 1.1 | 0.9
39 | 1 | 0.00835 | 0.0020927 | 0 | 0 | 1 | 0.98455 | -0.29716 | 0.4 | 1 | 1.1 | 0.9
16 | 1 | 0.0076239 | 0.0019107 | 0 | 0 | 1 | 0.98943 | -0.2024 | 0.4 | 1 | 1.1 | 0.9
7 | 1 | 0.008644 | 0.0021664 | 0 | 0 | 1 | 0.98723 | -0.24503 | 0.4 | 1 | 1.1 | 0.9
8 | 1 | 0 | 0 | 0 | 0 | 1 | 0.98774 | -0.2352 | 0.4 | 1 | 1.1 | 0.9
9 | 1 | 0.0081952 | 0.0020539 | 0 | 0 | 1 | 0.98761 | -0.23771 | 0.4 | 1 | 1.1 | 0.9
10 | 1 | 0 | 0 | 0 | 0 | 1 | 0.98905 | -0.20978 | 0.4 | 1 | 1.1 | 0.9
12 | 1 | 0 | 0 | 0 | 0 | 1 | 0.98724 | -0.24495 | 0.4 | 1 | 1.1 | 0.9
36 | 1 | 0.0068187 | 0.0017089 | 0 | 0 | 1 | 0.98719 | -0.24581 | 0.4 | 1 | 1.1 | 0.9
14 | 1 | 0.0079332 | 0.0019882 | 0 | 0 | 1 | 0.99128 | -0.16657 | 0.4 | 1 | 1.1 | 0.9
13 | 1 | 0.011939 | 0.0029922 | 0 | 0 | 1 | 0.99199 | -0.15288 | 0.4 | 1 | 1.1 | 0.9
15 | 1 | 0 | 0 | 0 | 0 | 1 | 0.99543 | -0.086816 | 0.4 | 1 | 1.1 | 0.9
17 | 1 | 0.016446 | 0.0041218 | 0 | 0 | 1 | 0.99761 | -0.045354 | 0.4 | 1 | 1.1 | 0.9
18 | 1 | 0 | 0 | 0 | 0 | 1 | 0.99186 | -0.15521 | 0.4 | 1 | 1.1 | 0.9
21 | 3 | 0.011114 | 0.0027854 | 0 | 0 | 1 | 1 | 0 | 0.4 | 1 | 1.1 | 0.9
27 | 1 | 0 | 0 | 0 | 0 | 1 | 0.99079 | -0.17562 | 0.4 | 1 | 1.1 | 0.9
20 | 1 | 0.026661 | 0.0066819 | 0 | 0 | 1 | 0.9904 | -0.18342 | 0.4 | 1 | 1.1 | 0.9
24 | 1 | 0.014546 | 0.0036456 | 0 | 0 | 1 | 0.99123 | -0.16747 | 0.4 | 1 | 1.1 | 0.9
22 | 1 | 0.0054309 | 0.0013611 | 0 | 0 | 1 | 0.99965 | -0.0067607 | 0.4 | 1 | 1.1 | 0.9
37 | 1 | 0.0093616 | 0.0023462 | 0 | 0 | 1 | 0.98761 | -0.23667 | 0.4 | 1 | 1.1 | 0.9
19 | 1 | 0.026323 | 0.0065971 | 0 | 0 | 1 | 0.98936 | -0.20368 | 0.4 | 1 | 1.1 | 0.9
25 | 1 | 0.020875 | 0.0052319 | 0 | 0 | 1 | 0.99119 | -0.16817 | 0.4 | 1 | 1.1 | 0.9
23 | 1 | 0.019325 | 0.0048432 | 0 | 0 | 1 | 0.99919 | -0.015637 | 0.4 | 1 | 1.1 | 0.9
26 | 1 | 0.0075805 | 0.0018999 | 0 | 0 | 1 | 0.99098 | -0.17232 | 0.4 | 1 | 1.1 | 0.9
35 | 1 | 0 | 0 | 0 | 0 | 1 | 0.97992 | -0.38587 | 0.4 | 1 | 1.1 | 0.9
40 | 1 | 0.069539 | 0.017428 | 0 | 0 | 1 | 0.97609 | -0.46105 | 0.4 | 1 | 1.1 | 0.9
41 | 1 | 0.035054 | 0.0087853 | 0 | 0 | 1 | 0.97971 | -0.39008 | 0.4 | 1 | 1.1 | 0.9
34 | 1 | 0 | 0 | 0 | 0 | 1 | 0.98505 | -0.28625 | 0.4 | 1 | 1.1 | 0.9
31 | 1 | 0 | 0 | 0 | 0 | 1 | 0.98482 | -0.29066 | 0.4 | 1 | 1.1 | 0.9
29 | 1 | 0.0055896 | 0.0014009 | 0 | 0 | 1 | 0.98447 | -0.29743 | 0.4 | 1 | 1.1 | 0.9
30 | 1 | 0 | 0 | 0 | 0 | 1 | 0.98435 | -0.29973 | 0.4 | 1 | 1.1 | 0.9
32 | 1 | 0.0069961 | 0.0017534 | 0 | 0 | 1 | 0.98427 | -0.30137 | 0.4 | 1 | 1.1 | 0.9

## generator_data
GEN_BUS | PG | QG | QMAX | QMIN | VG | MBASE | GEN_STATUS | PMAX | PMIN
21 | 0.40832 | 0.10425 | 10 | -10 | 1 | 100 | 1 | 10 | 0

## branch_data
F_BUS | T_BUS | BR_R | BR_X | BR_B | RATE_A | RATE_B | RATE_C | TAP | SHIFT | BR_STATUS | ANGMIN | ANGMAX | P_in | Q_in | P_out | Q_out
1 | 2 | 0.14871 | 0.095174 | 2.4972e-10 | 0 | 0 | 0 | 0 | 0 | 1 | -90 | 90 | 0.0351 | 0.0088035 | -0.035098 | -0.0088022
1 | 3 | 1.0403 | 0.66582 | 1.747e-09 | 0 | 0 | 0 | 0 | 0 | 1 | -90 | 90 | -0.055103 | -0.013817 | 0.055138 | 0.013839
2 | 4 | 1.8786 | 1.2023 | 3.1547e-09 | 0 | 0 | 0 | 0 | 0 | 1 | -90 | 90 | 0.025644 | 0.0064329 | -0.025631 | -0.0064245
3 | 5 | 1.6952 | 1.0849 | 2.8467e-09 | 0 | 0 | 0 | 0 | 0 | 1 | -90 | 90 | 0.01198 | 0.0030034 | -0.011978 | -0.0030019
3 | 6 | 1.083 | 0.6931 | 1.8186e-09 | 0 | 0 | 0 | 0 | 0 | 1 | -90 | 90 | -0.067119 | -0.016842 | 0.067172 | 0.016876
4 | 38 | 0.66021 | 0.42253 | 1.1087e-09 | 0 | 0 | 0 | 0 | 0 | 1 | -90 | 90 | 0.017254 | 0.004325 | -0.017251 | -0.0043237
6 | 28 | 1.3096 | 0.83813 | 2.1991e-09 | 0 | 0 | 0 | 0 | 0 | 1 | -90 | 90 | -0.072933 | -0.01832 | 0.073009 | 0.018368
38 | 39 | 0.58493 | 0.37435 | 9.8225e-10 | 0 | 0 | 0 | 0 | 0 | 1 | -90 | 90 | 0.0083505 | 0.0020929 | -0.00835 | -0.0020927
28 | 16 | 1.5357 | 0.98284 | 2.5788e-09 | 0 | 0 | 0 | 0 | 0 | 1 | -90 | 90 | -0.07755 | -0.019506 | 0.077651 | 0.019571
16 | 14 | 1.4495 | 0.92769 | 2.4341e-09 | 0 | 0 | 0 | 0 | 0 | 1 | -90 | 90 | -0.10898 | -0.027437 | 0.10917 | 0.027556
16 | 10 | 1.3688 | 0.87605 | 2.2986e-09 | 0 | 0 | 0 | 0 | 0 | 1 | -90 | 90 | 0.023703 | 0.0059552 | -0.023695 | -0.0059501
7 | 8 | 4.9709 | 3.1814 | 8.3475e-09 | 0 | 0 | 0 | 0 | 0 | 1 | -90 | 90 | -0.008644 | -0.0021664 | 0.008648 | 0.0021682
8 | 9 | 1.3376 | 0.85605 | 2.2462e-09 | 0 | 0 | 0 | 0 | 0 | 1 | -90 | 90 | 0.0081962 | 0.0020543 | -0.0081952 | -0.0020539
8 | 10 | 4.7031 | 3.01 | 7.8978e-09 | 0 | 0 | 0 | 0 | 0 | 1 | -90 | 90 | -0.023666 | -0.0059325 | 0.023695 | 0.0059501
8 | 12 | 6.2486 | 3.9991 | 1.0493e-08 | 0 | 0 | 0 | 0 | 0 | 1 | -90 | 90 | 0.0068221 | 0.00171 | -0.006819 | -0.001709
12 | 36 | 0.55041 | 0.35226 | 9.2429e-10 | 0 | 0 | 0 | 0 | 0 | 1 | -90 | 90 | 0.006819 | 0.001709 | -0.0068187 | -0.0017089
14 | 13 | 0.51778 | 0.33138 | 8.6949e-10 | 0 | 0 | 0 | 0 | 0 | 1 | -90 | 90 | -0.1171 | -0.029544 | 0.11718 | 0.029593
13 | 15 | 2.2749 | 1.4559 | 3.8201e-09 | 0 | 0 | 0 | 0 | 0 | 1 | -90 | 90 | -0.12911 | -0.032586 | 0.12952 | 0.032848
15 | 17 | 0.52568 | 0.33644 | 2.6483e-09 | 0 | 0 | 0 | 0 | 0 | 1 | -90 | 90 | -0.35446 | -0.090158 | 0.35517 | 0.090612
15 | 18 | 1.3602 | 0.87051 | 4.5682e-09 | 0 | 0 | 0 | 0 | 0 | 1 | -90 | 90 | 0.22494 | 0.05731 | -0.2242 | -0.056837
17 | 21 | 0.55183 | 0.35317 | 2.78e-09 | 0 | 0 | 0 | 0 | 0 | 1 | -90 | 90 | -0.37162 | -0.094733 | 0.37244 | 0.095255
18 | 27 | 0.71039 | 0.45465 | 1.1929e-09 | 0 | 0 | 0 | 0 | 0 | 1 | -90 | 90 | 0.12809 | 0.032703 | -0.12796 | -0.032622
18 | 20 | 2.3441 | 1.5002 | 3.9363e-09 | 0 | 0 | 0 | 0 | 0 | 1 | -90 | 90 | 0.053081 | 0.01334 | -0.053009 | -0.013295
18 | 24 | 1.2564 | 0.80407 | 2.1098e-09 | 0 | 0 | 0 | 0 | 0 | 1 | -90 | 90 | 0.04303 | 0.010794 | -0.043004 | -0.010778
21 | 22 | 1.2236 | 0.78312 | 2.0548e-09 | 0 | 0 | 0 | 0 | 0 | 1 | -90 | 90 | 0.024772 | 0.0062141 | -0.024764 | -0.0062092
27 | 37 | 2.1158 | 1.3541 | 3.553e-09 | 0 | 0 | 0 | 0 | 0 | 1 | -90 | 90 | 0.12796 | 0.032622 | -0.12759 | -0.032382
20 | 19 | 3.3808 | 2.1637 | 5.6772e-09 | 0 | 0 | 0 | 0 | 0 | 1 | -90 | 90 | 0.026348 | 0.0066128 | -0.026323 | -0.0065971
24 | 25 | 0.10792 | 0.06907 | 1.8123e-10 | 0 | 0 | 0 | 0 | 0 | 1 | -90 | 90 | 0.028458 | 0.0071329 | -0.028457 | -0.0071323
22 | 23 | 2.0563 | 1.3161 | 3.4531e-09 | 0 | 0 | 0 | 0 | 0 | 1 | -90 | 90 | 0.019333 | 0.0048481 | -0.019325 | -0.0048432
37 | 34 | 1.8449 | 1.1808 | 3.0981e-09 | 0 | 0 | 0 | 0 | 0 | 1 | -90 | 90 | 0.11823 | 0.030036 | -0.11795 | -0.029856
25 | 26 | 2.4119 | 1.5436 | 4.0502e-09 | 0 | 0 | 0 | 0 | 0 | 1 | -90 | 90 | 0.007582 | 0.0019004 | -0.0075805 | -0.0018999
35 | 40 | 4.635 | 2.9664 | 7.7834e-09 | 0 | 0 | 0 | 0 | 0 | 1 | -90 | 90 | 0.069789 | 0.017587 | -0.069539 | -0.017428
35 | 41 | 0.51687 | 0.3308 | 8.6797e-10 | 0 | 0 | 0 | 0 | 0 | 1 | -90 | 90 | 0.035061 | 0.0087897 | -0.035054 | -0.0087853
35 | 34 | 4.1212 | 2.6376 | 6.9206e-09 | 0 | 0 | 0 | 0 | 0 | 1 | -90 | 90 | -0.10485 | -0.026377 | 0.10535 | 0.026697
34 | 31 | 1.525 | 0.976 | 2.5609e-09 | 0 | 0 | 0 | 0 | 0 | 1 | -90 | 90 | 0.012594 | 0.0031584 | -0.012591 | -0.0031569
31 | 29 | 2.3363 | 1.4952 | 3.9232e-09 | 0 | 0 | 0 | 0 | 0 | 1 | -90 | 90 | 0.012591 | 0.0031569 | -0.012587 | -0.0031547
29 | 30 | 1.4303 | 0.91539 | 2.4019e-09 | 0 | 0 | 0 | 0 | 0 | 1 | -90 | 90 | 0.0069974 | 0.0017538 | -0.0069966 | -0.0017536
30 | 32 | 1.0204 | 0.65303 | 1.7135e-09 | 0 | 0 | 0 | 0 | 0 | 1 | -90 | 90 | 0.0069966 | 0.0017536 | -0.0069961 | -0.0017534