## bus_data
BUS_I | BUS_TYPE | Pd | Qd | Gs | Bs | area | Vm | Va | baseKV | zone | Vmax | Vmin
1 | 1 | 0.021578 | 0.0054079 | 0 | 0 | 1 | 0.97552 | -0.47239 | 0.4 | 1 | 1.1 | 0.9
2 | 1 | 0 | 0 | 0 | 0 | 1 | 0.97547 | -0.47328 | 0.4 | 1 | 1.1 | 0.9
3 | 1 | 0 | 0 | 0 | 0 | 1 | 0.97567 | -0.46936 | 0.4 | 1 | 1.1 | 0.9
4 | 1 | 0 | 0 | 0 | 0 | 1 | 0.97534 | -0.47587 | 0.4 | 1 | 1.1 | 0.9
9 | 1 | 0 | 0 | 0 | 0 | 1 | 0.97672 | -0.44879 | 0.4 | 1 | 1.1 | 0.9
56 | 1 | 0.00093586 | 0.00023455 | 0 | 0 | 1 | 0.97532 | -0.47628 | 0.4 | 1 | 1.1 | 0.9
6 | 1 | 0 | 0 | 0 | 0 | 1 | 0.97877 | -0.40845 | 0.4 | 1 | 1.1 | 0.9
7 | 1 | 0 | 0 | 0 | 0 | 1 | 0.97784 | -0.42662 | 0.4 | 1 | 1.1 | 0.9
8 | 1 | 0 | 0 | 0 | 0 | 1 | 0.98566 | -0.2744 | 0.4 | 1 | 1.1 | 0.9
10 | 1 | 0.047139 | 0.011814 | 0 | 0 | 1 | 0.97685 | -0.44608 | 0.4 | 1 | 1.1 | 0.9
55 | 1 | 0.0012371 | 0.00031005 | 0 | 0 | 1 | 0.97711 | -0.44106 | 0.4 | 1 | 1.1 | 0.9
23 | 1 | 0 | 0 | 0 | 0 | 1 | 0.98541 | -0.27931 | 0.4 | 1 | 1.1 | 0.9
20 | 1 | 0.057325 | 0.014367 | 0 | 0 | 1 | 0.98887 | -0.21254 | 0.4 | 1 | 1.1 | 0.9
54 | 1 | 0.0021302 | 0.00053388 | 0 | 0 | 1 | 0.97706 | -0.44204 | 0.4 | 1 | 1.1 | 0.9
44 | 1 | 0.00068578 | 0.00017187 | 0 | 0 | 1 | 0.97509 | -0.4809 | 0.4 | 1 | 1.1 | 0.9
45 | 1 | 0.0013581 | 0.00034038 | 0 | 0 | 1 | 0.97499 | -0.48278 | 0.4 | 1 | 1.1 | 0.9
13 | 1 | 0 | 0 | 0 | 0 | 1 | 0.97949 | -0.39473 | 0.4 | 1 | 1.1 | 0.9
47 | 1 | 0.0059575 | 0.0014931 | 0 | 0 | 1 | 0.97984 | -0.38797 | 0.4 | 1 | 1.1 | 0.9
46 | 1 | 0.012963 | 0.0032489 | 0 | 0 | 1 | 0.97795 | -0.42512 | 0.4 | 1 | 1.1 | 0.9
11 | 1 | 0.010079 | 0.002526 | 0 | 0 | 1 | 0.97649 | -0.45327 | 0.4 | 1 | 1.1 | 0.9
53 | 1 | 0.00093582 | 0.00023454 | 0 | 0 | 1 | 0.98391 | -0.30842 | 0.4 | 1 | 1.1 | 0.9
21 | 1 | 0.070232 | 0.017602 | 0 | 0 | 1 | 0.98951 | -0.2002 | 0.4 | 1 | 1.1 | 0.9
48 | 1 | 0.0021685 | 0.00054347 | 0 | 0 | 1 | 0.9806 | -0.37313 | 0.4 | 1 | 1.1 | 0.9
14 | 1 | 0.040868 | 0.010243 | 0 | 0 | 1 | 0.99267 | -0.14064 | 0.4 | 1 | 1.1 | 0.9
15 | 1 | 0.0040762 | 0.0010216 | 0 | 0 | 1 | 0.99454 | -0.10467 | 0.4 | 1 | 1.1 | 0.9
16 | 1 | 0 | 0 | 0 | 0 | 1 | 0.99124 | -0.16831 | 0.4 | 1 | 1.1 | 0.9
17 | 1 | 0.0032658 | 0.00081849 | 0 | 0 | 1 | 0.9963 | -0.070765 | 0.4 | 1 | 1.1 | 0.9
18 | 1 | 0.0090901 | 0.0022782 | 0 | 0 | 1 | 0.99059 | -0.18097 | 0.4 | 1 | 1.1 | 0.9
19 | 1 | 0.0038227 | 0.00095806 | 0 | 0 | 1 | 0.99054 | -0.18186 | 0.4 | 1 | 1.1 | 0.9
26 | 1 | 0.0016613 | 0.00041635 | 0 | 0 | 1 | 0.99806 | -0.03697 | 0.4 | 1 | 1.1 | 0.9
43 | 1 | 0.013411 | 0.0033611 | 0 | 0 | 1 | 0.99057 | -0.18135 | 0.4 | 1 | 1.1 | 0.9
31 | 1 | 0.0017483 | 0.00043816 | 0 | 0 | 1 | 0.98985 | -0.1953 | 0.4 | 1 | 1.1 | 0.9
25 | 1 | 0.0054113 | 0.0013562 | 0 | 0 | 1 | 0.99933 | -0.012787 | 0.4 | 1 | 1.1 | 0.9
28 | 1 | 0 | 0 | 0 | 0 | 1 | 0.98946 | -0.20288 | 0.4 | 1 | 1.1 | 0.9
22 | 1 | 0.0044022 | 0.0011033 | 0 | 0 | 1 | 0.994 | -0.11401 | 0.4 | 1 | 1.1 | 0.9
24 | 3 | 0.0010631 | 0.00026643 | 0 | 0 | 1 | 1 | 0 | 0.4 | 1 | 1.1 | 0.9
52 | 1 | 0.0077231 | 0.0019356 | 0 | 0 | 1 | 0.98386 | -0.3095 | 0.4 | 1 | 1.1 | 0.9
27 | 1 | 0.0018632 | 0.00046697 | 0 | 0 | 1 | 0.98886 | -0.21456 | 0.4 | 1 | 1.1 | 0.9
29 | 1 | 0 | 0 | 0 | 0 | 1 | 0.98883 | -0.2151 | 0.4 | 1 | 1.1 | 0.9
30 | 1 | 0.0054809 | 0.0013737 | 0 | 0 | 1 | 0.9894 | -0.20395 | 0.4 | 1 | 1.1 | 0.9
33 | 1 | 0.0083884 | 0.0021023 | 0 | 0 | 1 | 0.98857 | -0.2202 | 0.4 | 1 | 1.1 | 0.9
32 | 1 | 0.002971 | 0.0007446 | 0 | 0 | 1 | 0.98821 | -0.22714 | 0.4 | 1 | 1.1 | 0.9
34 | 1 | 0.0051311 | 0.001286 | 0 | 0 | 1 | 0.98833 | -0.22471 | 0.4 | 1 | 1.1 | 0.9
38 | 1 | 0.00072941 | 0.00018281 | 0 | 0 | 1 | 0.98809 | -0.22946 | 0.4 | 1 | 1.1 | 0.9
35 | 1 | 0 | 0 | 0 | 0 | 1 | 0.98841 | -0.22315 | 0.4 | 1 | 1.1 | 0.9
37 | 1 | 0.0010421 | 0.00026117 | 0 | 0 | 1 | 0.988 | -0.23119 | 0.4 | 1 | 1.1 | 0.9
49 | 1 | 0.0037907 | 0.00095005 | 0 | 0 | 1 | 0.98085 | -0.36818 | 0.4 | 1 | 1.1 | 0.9
50 | 1 | 0.0025176 | 0.00063097 | 0 | 0 | 1 | 0.98115 | -0.36226 | 0.4 | 1 | 1.1 | 0.9
51 | 1 | 0.0018413 | 0.00046146 | 0 | 0 | 1 | 0.98348 | -0.31676 | 0.4 | 1 | 1.1 | 0.9

## generator_data
GEN_BUS | PG | QG | QMAX | QMIN | VG | MBASE | GEN_STATUS | PMAX | PMIN
24 | 0.36972 | 0.094468 | 10 | -10 | 1 | 100 | 1 | 10 | 0

## branch_data
F_BUS | T_BUS | BR_R | BR_X | BR_B | RATE_A | RATE_B | RATE_C | TAP | SHIFT | BR_STATUS | ANGMIN | ANGMAX | P_in | Q_in | P_out | Q_out
1 | 2 | 1.2699 | 0.81274 | 2.1325e-09 | 0 | 0 | 0 | 0 | 0 | 1 | -90 | 90 | 0.0029808 | 0.00074418 | -0.0029807 | -0.0007443
1 | 3 | 0.52526 | 0.33617 | 8.8205e-10 | 0 | 0 | 0 | 0 | 0 | 1 | -90 | 90 | -0.024558 | -0.0061522 | 0.024562 | 0.0061544
2 | 4 | 3.7034 | 2.3702 | 6.2189e-09 | 0 | 0 | 0 | 0 | 0 | 1 | -90 | 90 | 0.0029807 | 0.0007443 | -0.0029803 | -0.00074466
3 | 9 | 3.577 | 2.2893 | 6.0067e-09 | 0 | 0 | 0 | 0 | 0 | 1 | -90 | 90 | -0.024562 | -0.0061544 | 0.024586 | 0.0061692
4 | 56 | 0.58525 | 0.37456 | 9.8279e-10 | 0 | 0 | 0 | 0 | 0 | 1 | -90 | 90 | 0.0029803 | 0.00074466 | -0.0029803 | -0.00074471
9 | 54 | 1.1759 | 0.75255 | 1.9746e-09 | 0 | 0 | 0 | 0 | 0 | 1 | -90 | 90 | -0.024586 | -0.0061692 | 0.024594 | 0.0061741
56 | 44 | 9.6055 | 6.1475 | 1.613e-08 | 0 | 0 | 0 | 0 | 0 | 1 | -90 | 90 | 0.0020444 | 0.00051016 | -0.002044 | -0.0005114
6 | 7 | 2.7913 | 1.7864 | 4.6873e-09 | 0 | 0 | 0 | 0 | 0 | 1 | -90 | 90 | 0.028006 | 0.0070458 | -0.027982 | -0.0070307
6 | 8 | 6.8071 | 4.3565 | 1.1431e-08 | 0 | 0 | 0 | 0 | 0 | 1 | -90 | 90 | -0.085329 | -0.021453 | 0.085879 | 0.021804
6 | 10 | 2.8186 | 1.8039 | 4.7332e-09 | 0 | 0 | 0 | 0 | 0 | 1 | -90 | 90 | 0.057323 | 0.014408 | -0.05722 | -0.014342
7 | 55 | 2.2141 | 1.417 | 3.718e-09 | 0 | 0 | 0 | 0 | 0 | 1 | -90 | 90 | 0.027982 | 0.0070308 | -0.027962 | -0.0070188
8 | 23 | 0.5643 | 0.36115 | 9.4761e-10 | 0 | 0 | 0 | 0 | 0 | 1 | -90 | 90 | 0.03808 | 0.0096099 | -0.038071 | -0.0096042
8 | 20 | 2.1958 | 1.4053 | 3.6873e-09 | 0 | 0 | 0 | 0 | 0 | 1 | -90 | 90 | -0.12396 | -0.031413 | 0.12433 | 0.03165
10 | 11 | 3.0515 | 1.953 | 5.1243e-09 | 0 | 0 | 0 | 0 | 0 | 1 | -90 | 90 | 0.010082 | 0.0025278 | -0.010079 | -0.0025261
55 | 54 | 0.15598 | 0.099826 | 2.6193e-10 | 0 | 0 | 0 | 0 | 0 | 1 | -90 | 90 | 0.026725 | 0.0067087 | -0.026724 | -0.006708
23 | 53 | 3.3369 | 2.1356 | 5.6035e-09 | 0 | 0 | 0 | 0 | 0 | 1 | -90 | 90 | 0.038071 | 0.0096043 | -0.038018 | -0.0095709
20 | 21 | 0.30001 | 0.19201 | 1.0076e-09 | 0 | 0 | 0 | 0 | 0 | 1 | -90 | 90 | -0.18165 | -0.046017 | 0.18176 | 0.046085
44 | 45 | 5.9039 | 3.7785 | 9.9143e-09 | 0 | 0 | 0 | 0 | 0 | 1 | -90 | 90 | 0.0013582 | 0.00033953 | -0.0013581 | -0.00034039
13 | 47 | 2.2426 | 1.4352 | 3.7658e-09 | 0 | 0 | 0 | 0 | 0 | 1 | -90 | 90 | -0.012982 | -0.0032594 | 0.012986 | 0.0032617
13 | 46 | 10.0637 | 6.4407 | 1.69e-08 | 0 | 0 | 0 | 0 | 0 | 1 | -90 | 90 | 0.012982 | 0.0032594 | -0.012963 | -0.003249
47 | 48 | 3.3765 | 2.161 | 5.6701e-09 | 0 | 0 | 0 | 0 | 0 | 1 | -90 | 90 | -0.018944 | -0.0047548 | 0.018957 | 0.0047629
53 | 52 | 0.12744 | 0.081561 | 2.14e-10 | 0 | 0 | 0 | 0 | 0 | 1 | -90 | 90 | 0.037082 | 0.0093364 | -0.03708 | -0.0093352
21 | 22 | 1.5162 | 0.97035 | 5.0921e-09 | 0 | 0 | 0 | 0 | 0 | 1 | -90 | 90 | -0.25199 | -0.063687 | 0.25304 | 0.064356
48 | 49 | 1.0119 | 0.64765 | 1.6993e-09 | 0 | 0 | 0 | 0 | 0 | 1 | -90 | 90 | -0.021126 | -0.0053063 | 0.021131 | 0.0053094
14 | 15 | 1.6835 | 1.0774 | 2.8271e-09 | 0 | 0 | 0 | 0 | 0 | 1 | -90 | 90 | -0.094698 | -0.023787 | 0.094861 | 0.023891
14 | 16 | 2.2731 | 1.4548 | 3.8172e-09 | 0 | 0 | 0 | 0 | 0 | 1 | -90 | 90 | 0.053829 | 0.013545 | -0.053758 | -0.013499
15 | 17 | 1.5266 | 0.977 | 2.5635e-09 | 0 | 0 | 0 | 0 | 0 | 1 | -90 | 90 | -0.098937 | -0.024913 | 0.099098 | 0.025015
16 | 18 | 2.4747 | 1.5838 | 4.1556e-09 | 0 | 0 | 0 | 0 | 0 | 1 | -90 | 90 | 0.022515 | 0.0056477 | -0.022501 | -0.0056395
16 | 19 | 1.9108 | 1.2229 | 3.2088e-09 | 0 | 0 | 0 | 0 | 0 | 1 | -90 | 90 | 0.031243 | 0.0078517 | -0.031223 | -0.0078391
17 | 26 | 1.4782 | 0.94603 | 2.4822e-09 | 0 | 0 | 0 | 0 | 0 | 1 | -90 | 90 | -0.10236 | -0.025834 | 0.10253 | 0.02594
18 | 43 | 0.12465 | 0.079779 | 2.0933e-10 | 0 | 0 | 0 | 0 | 0 | 1 | -90 | 90 | 0.013411 | 0.0033612 | -0.013411 | -0.0033611
19 | 31 | 2.1599 | 1.3823 | 3.627e-09 | 0 | 0 | 0 | 0 | 0 | 1 | -90 | 90 | 0.027401 | 0.006881 | -0.027383 | -0.0068702
26 | 25 | 1.0439 | 0.66811 | 1.753e-09 | 0 | 0 | 0 | 0 | 0 | 1 | -90 | 90 | -0.10419 | -0.026356 | 0.10431 | 0.026433
31 | 28 | 1.298 | 0.83075 | 2.1798e-09 | 0 | 0 | 0 | 0 | 0 | 1 | -90 | 90 | 0.025635 | 0.006432 | -0.025625 | -0.0064263
25 | 24 | 0.52559 | 0.33638 | 8.826e-10 | 0 | 0 | 0 | 0 | 0 | 1 | -90 | 90 | -0.10972 | -0.02779 | 0.10979 | 0.027833
28 | 30 | 0.85994 | 0.55036 | 1.4441e-09 | 0 | 0 | 0 | 0 | 0 | 1 | -90 | 90 | 0.0054812 | 0.0013737 | -0.0054809 | -0.0013737
28 | 27 | 2.5456 | 1.6292 | 4.2747e-09 | 0 | 0 | 0 | 0 | 0 | 1 | -90 | 90 | 0.020144 | 0.0050526 | -0.020133 | -0.0050458
22 | 24 | 1.9918 | 1.2747 | 6.6895e-09 | 0 | 0 | 0 | 0 | 0 | 1 | -90 | 90 | -0.25744 | -0.065459 | 0.25886 | 0.066369
52 | 51 | 1.0757 | 0.68843 | 1.8063e-09 | 0 | 0 | 0 | 0 | 0 | 1 | -90 | 90 | 0.029357 | 0.0073996 | -0.029347 | -0.0073932
27 | 29 | 0.12918 | 0.082675 | 2.1693e-10 | 0 | 0 | 0 | 0 | 0 | 1 | -90 | 90 | 0.01827 | 0.0045789 | -0.018269 | -0.0045786
29 | 33 | 1.2229 | 0.78264 | 2.0535e-09 | 0 | 0 | 0 | 0 | 0 | 1 | -90 | 90 | 0.018269 | 0.0045786 | -0.018265 | -0.004576
33 | 35 | 1.306 | 0.83582 | 2.1931e-09 | 0 | 0 | 0 | 0 | 0 | 1 | -90 | 90 | 0.0098765 | 0.0024736 | -0.0098751 | -0.0024729
32 | 34 | 2.2388 | 1.4328 | 3.7595e-09 | 0 | 0 | 0 | 0 | 0 | 1 | -90 | 90 | -0.0047428 | -0.0011866 | 0.0047433 | 0.0011866
32 | 38 | 5.7124 | 3.6559 | 9.5927e-09 | 0 | 0 | 0 | 0 | 0 | 1 | -90 | 90 | 0.0017718 | 0.00044203 | -0.0017716 | -0.00044284
34 | 35 | 0.69347 | 0.44382 | 1.1645e-09 | 0 | 0 | 0 | 0 | 0 | 1 | -90 | 90 | -0.0098744 | -0.0024726 | 0.0098751 | 0.0024729
38 | 37 | 7.2664 | 4.6505 | 1.2202e-08 | 0 | 0 | 0 | 0 | 0 | 1 | -90 | 90 | 0.0010422 | 0.00026003 | -0.0010421 | -0.00026117
49 | 50 | 1.0266 | 0.65699 | 1.7239e-09 | 0 | 0 | 0 | 0 | 0 | 1 | -90 | 90 | -0.024921 | -0.0062594 | 0.024928 | 0.0062638
50 | 51 | 7.1805 | 4.5955 | 1.2058e-08 | 0 | 0 | 0 | 0 | 0 | 1 | -90 | 90 | -0.027446 | -0.0068947 | 0.027506 | 0.0069318