## bus_data
BUS_I | BUS_TYPE | Pd | Qd | Gs | Bs | area | Vm | Va | baseKV | zone | Vmax | Vmin
1 | 1 | 0.028706 | 0.0071943 | 0 | 0 | 1 | 0.99529 | -0.08955 | 0.4 | 1 | 1.1 | 0.9
3 | 1 | 0 | 0 | 0 | 0 | 1 | 0.99583 | -0.079147 | 0.4 | 1 | 1.1 | 0.9
2 | 1 | 0 | 0 | 0 | 0 | 1 | 0.98804 | -0.22895 | 0.4 | 1 | 1.1 | 0.9
4 | 1 | 0.010124 | 0.0025374 | 0 | 0 | 1 | 0.9861 | -0.26678 | 0.4 | 1 | 1.1 | 0.9
6 | 1 | 0 | 0 | 0 | 0 | 1 | 0.98947 | -0.20121 | 0.4 | 1 | 1.1 | 0.9
7 | 1 | 0 | 0 | 0 | 0 | 1 | 0.99603 | -0.075356 | 0.4 | 1 | 1.1 | 0.9
12 | 1 | 0 | 0 | 0 | 0 | 1 | 0.98607 | -0.26733 | 0.4 | 1 | 1.1 | 0.9
5 | 1 | 0 | 0 | 0 | 0 | 1 | 0.98656 | -0.2577 | 0.4 | 1 | 1.1 | 0.9
17 | 1 | 0 | 0 | 0 | 0 | 1 | 0.98678 | -0.25345 | 0.4 | 1 | 1.1 | 0.9
15 | 1 | 0.016689 | 0.0041827 | 0 | 0 | 1 | 0.98562 | -0.27607 | 0.4 | 1 | 1.1 | 0.9
41 | 1 | 0.0098569 | 0.0024704 | 0 | 0 | 1 | 0.98891 | -0.21209 | 0.4 | 1 | 1.1 | 0.9
31 | 1 | 0.016241 | 0.0040703 | 0 | 0 | 1 | 0.9923 | -0.14678 | 0.4 | 1 | 1.1 | 0.9
32 | 1 | 0.0093503 | 0.0023434 | 0 | 0 | 1 | 0.99712 | -0.054543 | 0.4 | 1 | 1.1 | 0.9
33 | 1 | 0.0077365 | 0.0019389 | 0 | 0 | 1 | 0.99521 | -0.090909 | 0.4 | 1 | 1.1 | 0.9
30 | 1 | 0.0055339 | 0.0013869 | 0 | 0 | 1 | 0.99431 | -0.10813 | 0.4 | 1 | 1.1 | 0.9
8 | 1 | 0 | 0 | 0 | 0 | 1 | 0.98369 | -0.31154 | 0.4 | 1 | 1.1 | 0.9
9 | 1 | 0 | 0 | 0 | 0 | 1 | 0.98204 | -0.34361 | 0.4 | 1 | 1.1 | 0.9
29 | 1 | 0.0069907 | 0.001752 | 0 | 0 | 1 | 0.9798 | -0.38725 | 0.4 | 1 | 1.1 | 0.9
10 | 1 | 0 | 0 | 0 | 0 | 1 | 0.97735 | -0.43521 | 0.4 | 1 | 1.1 | 0.9
37 | 1 | 0 | 0 | 0 | 0 | 1 | 0.97692 | -0.44377 | 0.4 | 1 | 1.1 | 0.9
11 | 1 | 0 | 0 | 0 | 0 | 1 | 0.97798 | -0.42285 | 0.4 | 1 | 1.1 | 0.9
45 | 1 | 0.0092473 | 0.0023176 | 0 | 0 | 1 | 0.97718 | -0.43868 | 0.4 | 1 | 1.1 | 0.9
26 | 1 | 0.008927 | 0.0022373 | 0 | 0 | 1 | 0.97691 | -0.44394 | 0.4 | 1 | 1.1 | 0.9
13 | 1 | 0.06237 | 0.015631 | 0 | 0 | 1 | 0.98569 | -0.27468 | 0.4 | 1 | 1.1 | 0.9
21 | 1 | 0.016001 | 0.0040103 | 0 | 0 | 1 | 0.98374 | -0.31249 | 0.4 | 1 | 1.1 | 0.9
16 | 1 | 0 | 0 | 0 | 0 | 1 | 0.98523 | -0.28363 | 0.4 | 1 | 1.1 | 0.9
43 | 1 | 0.0057601 | 0.0014436 | 0 | 0 | 1 | 0.9977 | -0.043627 | 0.4 | 1 | 1.1 | 0.9
46 | 1 | 0.005097 | 0.0012774 | 0 | 0 | 1 | 0.9768 | -0.44608 | 0.4 | 1 | 1.1 | 0.9
25 | 1 | 0 | 0 | 0 | 0 | 1 | 0.97666 | -0.44882 | 0.4 | 1 | 1.1 | 0.9
36 | 1 | 0.016265 | 0.0040764 | 0 | 0 | 1 | 0.9765 | -0.45201 | 0.4 | 1 | 1.1 | 0.9
24 | 1 | 0.0077554 | 0.0019437 | 0 | 0 | 1 | 0.9758 | -0.46565 | 0.4 | 1 | 1.1 | 0.9
27 | 1 | 0.028968 | 0.0072601 | 0 | 0 | 1 | 0.9763 | -0.45593 | 0.4 | 1 | 1.1 | 0.9
48 | 1 | 0.0056031 | 0.0014043 | 0 | 0 | 1 | 0.98527 | -0.28283 | 0.4 | 1 | 1.1 | 0.9
18 | 1 | 0 | 0 | 0 | 0 | 1 | 0.98513 | -0.28562 | 0.4 | 1 | 1.1 | 0.9
19 | 1 | 0.0049524 | 0.0012412 | 0 | 0 | 1 | 0.98516 | -0.28498 | 0.4 | 1 | 1.1 | 0.9
35 | 1 | 0.016094 | 0.0040335 | 0 | 0 | 1 | 0.98477 | -0.29245 | 0.4 | 1 | 1.1 | 0.9
20 | 1 | 0.015611 | 0.0039125 | 0 | 0 | 1 | 0.98335 | -0.32026 | 0.4 | 1 | 1.1 | 0.9
34 | 1 | 0.0095285 | 0.0023881 | 0 | 0 | 1 | 0.98464 | -0.29506 | 0.4 | 1 | 1.1 | 0.9
22 | 1 | 0.059984 | 0.015034 | 0 | 0 | 1 | 0.98321 | -0.323 | 0.4 | 1 | 1.1 | 0.9
23 | 1 | 0.014695 | 0.003683 | 0 | 0 | 1 | 0.97575 | -0.46669 | 0.4 | 1 | 1.1 | 0.9
28 | 1 | 0.0097598 | 0.002446 | 0 | 0 | 1 | 0.97599 | -0.46209 | 0.4 | 1 | 1.1 | 0.9
42 | 1 | 0.01289 | 0.0032305 | 0 | 0 | 1 | 0.9986 | -0.026546 | 0.4 | 1 | 1.1 | 0.9
44 | 3 | 0.018806 | 0.0047132 | 0 | 0 | 1 | 1 | 0 | 0.4 | 1 | 1.1 | 0.9

## generator_data
GEN_BUS | PG | QG | QMAX | QMIN | VG | MBASE | GEN_STATUS | PMAX | PMIN
44 | 0.44547 | 0.11394 | 10 | -10 | 1 | 100 | 1 | 10 | 0

## branch_data
F_BUS | T_BUS | BR_R | BR_X | BR_B | RATE_A | RATE_B | RATE_C | TAP | SHIFT | BR_STATUS | ANGMIN | ANGMAX | P_in | Q_in | P_out | Q_out
1 | 3 | 1.61 | 1.0304 | 2.7036e-09 | 0 | 0 | 0 | 0 | 0 | 1 | -90 | 90 | -0.028706 | -0.0071943 | 0.02872 | 0.0072032
3 | 7 | 0.58711 | 0.37575 | 9.8591e-10 | 0 | 0 | 0 | 0 | 0 | 1 | -90 | 90 | -0.02872 | -0.0072032 | 0.028725 | 0.0072064
2 | 4 | 2.115 | 1.3536 | 3.5517e-09 | 0 | 0 | 0 | 0 | 0 | 1 | -90 | 90 | 0.078266 | 0.01968 | -0.078125 | -0.01959
2 | 6 | 1.5566 | 0.99623 | 2.614e-09 | 0 | 0 | 0 | 0 | 0 | 1 | -90 | 90 | -0.078266 | -0.01968 | 0.07837 | 0.019746
4 | 12 | 0.035131 | 0.022484 | 5.8995e-11 | 0 | 0 | 0 | 0 | 0 | 1 | -90 | 90 | 0.068 | 0.017052 | -0.067998 | -0.017051
6 | 41 | 4.8402 | 3.0977 | 8.1281e-09 | 0 | 0 | 0 | 0 | 0 | 1 | -90 | 90 | 0.009862 | 0.0024729 | -0.0098569 | -0.0024704
6 | 17 | 1.6464 | 1.0537 | 2.7648e-09 | 0 | 0 | 0 | 0 | 0 | 1 | -90 | 90 | 0.13958 | 0.035259 | -0.13923 | -0.035036
6 | 31 | 1.0562 | 0.67597 | 3.5473e-09 | 0 | 0 | 0 | 0 | 0 | 1 | -90 | 90 | -0.22781 | -0.057477 | 0.2284 | 0.057858
7 | 32 | 0.2359 | 0.15098 | 1.5846e-09 | 0 | 0 | 0 | 0 | 0 | 1 | -90 | 90 | -0.39717 | -0.10125 | 0.39756 | 0.10151
7 | 33 | 0.59854 | 0.38307 | 1.0051e-09 | 0 | 0 | 0 | 0 | 0 | 1 | -90 | 90 | 0.11741 | 0.030187 | -0.11732 | -0.030131
7 | 30 | 0.58515 | 0.37449 | 3.9305e-09 | 0 | 0 | 0 | 0 | 0 | 1 | -90 | 90 | 0.25103 | 0.063859 | -0.25063 | -0.063606
12 | 13 | 0.47133 | 0.30165 | 7.9149e-10 | 0 | 0 | 0 | 0 | 0 | 1 | -90 | 90 | 0.067998 | 0.017051 | -0.067975 | -0.017036
5 | 17 | 0.39266 | 0.2513 | 6.5938e-10 | 0 | 0 | 0 | 0 | 0 | 1 | -90 | 90 | -0.047329 | -0.011886 | 0.047338 | 0.011892
5 | 15 | 1.6931 | 1.0836 | 2.8432e-09 | 0 | 0 | 0 | 0 | 0 | 1 | -90 | 90 | 0.047329 | 0.011886 | -0.047287 | -0.01186
17 | 21 | 2.8048 | 1.7951 | 4.71e-09 | 0 | 0 | 0 | 0 | 0 | 1 | -90 | 90 | 0.091891 | 0.023144 | -0.091632 | -0.022979
15 | 16 | 1.0765 | 0.68894 | 1.8077e-09 | 0 | 0 | 0 | 0 | 0 | 1 | -90 | 90 | 0.030598 | 0.007677 | -0.030587 | -0.0076701
31 | 30 | 0.70324 | 0.45008 | 4.7237e-09 | 0 | 0 | 0 | 0 | 0 | 1 | -90 | 90 | -0.24465 | -0.061928 | 0.2451 | 0.062219
32 | 43 | 0.12105 | 0.077474 | 8.1312e-10 | 0 | 0 | 0 | 0 | 0 | 1 | -90 | 90 | -0.40692 | -0.10385 | 0.40713 | 0.10399
33 | 8 | 8.988 | 5.7523 | 1.5093e-08 | 0 | 0 | 0 | 0 | 0 | 1 | -90 | 90 | 0.10959 | 0.028192 | -0.10842 | -0.02745
8 | 9 | 1.2894 | 0.8252 | 2.1652e-09 | 0 | 0 | 0 | 0 | 0 | 1 | -90 | 90 | 0.10842 | 0.02745 | -0.10826 | -0.027344
9 | 29 | 1.7474 | 1.1184 | 2.9344e-09 | 0 | 0 | 0 | 0 | 0 | 1 | -90 | 90 | 0.10826 | 0.027344 | -0.10803 | -0.0272
29 | 11 | 1.5182 | 0.97167 | 2.5495e-09 | 0 | 0 | 0 | 0 | 0 | 1 | -90 | 90 | 0.10104 | 0.025448 | -0.10087 | -0.025338
10 | 37 | 0.8368 | 0.53555 | 1.4052e-09 | 0 | 0 | 0 | 0 | 0 | 1 | -90 | 90 | 0.043861 | 0.011011 | -0.043843 | -0.011
10 | 11 | 0.99752 | 0.63841 | 1.6751e-09 | 0 | 0 | 0 | 0 | 0 | 1 | -90 | 90 | -0.05311 | -0.013329 | 0.053141 | 0.013349
10 | 45 | 1.606 | 1.0278 | 2.6969e-09 | 0 | 0 | 0 | 0 | 0 | 1 | -90 | 90 | 0.0092486 | 0.0023184 | -0.0092471 | -0.0023176
37 | 46 | 1.9377 | 1.2401 | 3.254e-09 | 0 | 0 | 0 | 0 | 0 | 1 | -90 | 90 | 0.0050975 | 0.0012775 | -0.0050969 | -0.0012775
37 | 25 | 0.55703 | 0.3565 | 9.3541e-10 | 0 | 0 | 0 | 0 | 0 | 1 | -90 | 90 | 0.038746 | 0.0097222 | -0.038736 | -0.0097163
11 | 26 | 1.8949 | 1.2127 | 3.1821e-09 | 0 | 0 | 0 | 0 | 0 | 1 | -90 | 90 | 0.047727 | 0.011989 | -0.047679 | -0.011959
26 | 27 | 1.3241 | 0.84741 | 2.2235e-09 | 0 | 0 | 0 | 0 | 0 | 1 | -90 | 90 | 0.038752 | 0.0097217 | -0.03873 | -0.0097078
13 | 48 | 6.3309 | 4.0518 | 1.0631e-08 | 0 | 0 | 0 | 0 | 0 | 1 | -90 | 90 | 0.0056053 | 0.0014046 | -0.0056031 | -0.0014043
21 | 20 | 0.44557 | 0.28517 | 7.4823e-10 | 0 | 0 | 0 | 0 | 0 | 1 | -90 | 90 | 0.075631 | 0.018969 | -0.075603 | -0.018951
16 | 18 | 0.3375 | 0.216 | 5.6675e-10 | 0 | 0 | 0 | 0 | 0 | 1 | -90 | 90 | 0.025634 | 0.0064289 | -0.025632 | -0.0064274
16 | 19 | 1.1906 | 0.76201 | 1.9994e-09 | 0 | 0 | 0 | 0 | 0 | 1 | -90 | 90 | 0.0049527 | 0.0012412 | -0.0049524 | -0.0012412
43 | 42 | 0.18701 | 0.11969 | 1.2562e-09 | 0 | 0 | 0 | 0 | 0 | 1 | -90 | 90 | -0.41289 | -0.10543 | 0.41323 | 0.10565
25 | 36 | 0.83906 | 0.537 | 1.409e-09 | 0 | 0 | 0 | 0 | 0 | 1 | -90 | 90 | 0.016267 | 0.004078 | -0.016265 | -0.0040765
25 | 24 | 3.2027 | 2.0497 | 5.3781e-09 | 0 | 0 | 0 | 0 | 0 | 1 | -90 | 90 | 0.022469 | 0.0056383 | -0.022451 | -0.0056273
24 | 23 | 0.30138 | 0.19288 | 5.061e-10 | 0 | 0 | 0 | 0 | 0 | 1 | -90 | 90 | 0.014696 | 0.0036836 | -0.014695 | -0.0036831
27 | 28 | 2.6942 | 1.7243 | 4.5243e-09 | 0 | 0 | 0 | 0 | 0 | 1 | -90 | 90 | 0.0097624 | 0.0024475 | -0.0097596 | -0.0024461
18 | 35 | 1.1604 | 0.74265 | 1.9486e-09 | 0 | 0 | 0 | 0 | 0 | 1 | -90 | 90 | 0.025632 | 0.0064274 | -0.025624 | -0.0064222
35 | 34 | 1.1883 | 0.76051 | 1.9955e-09 | 0 | 0 | 0 | 0 | 0 | 1 | -90 | 90 | 0.0095297 | 0.0023887 | -0.0095285 | -0.0023881
20 | 22 | 0.19808 | 0.12677 | 3.3264e-10 | 0 | 0 | 0 | 0 | 0 | 1 | -90 | 90 | 0.059992 | 0.015039 | -0.059984 | -0.015034
42 | 44 | 0.2824 | 0.18074 | 1.8969e-09 | 0 | 0 | 0 | 0 | 0 | 1 | -90 | 90 | -0.42612 | -0.10888 | 0.42667 | 0.10923