## bus_data
BUS_I | BUS_TYPE | Pd | Qd | Gs | Bs | area | Vm | Va | baseKV | zone | Vmax | Vmin
1 | 1 | 0.020381 | 0.005108 | 0 | 0 | 1 | 0.98797 | -0.23149 | 0.4 | 1 | 1.1 | 0.9
2 | 1 | 0.03867 | 0.0096917 | 0 | 0 | 1 | 0.98874 | -0.2166 | 0.4 | 1 | 1.1 | 0.9
3 | 1 | 0.037701 | 0.0094488 | 0 | 0 | 1 | 0.98684 | -0.25353 | 0.4 | 1 | 1.1 | 0.9
4 | 1 | 0 | 0 | 0 | 0 | 1 | 0.99065 | -0.17951 | 0.4 | 1 | 1.1 | 0.9
18 | 1 | 0 | 0 | 0 | 0 | 1 | 0.99376 | -0.11941 | 0.4 | 1 | 1.1 | 0.9
19 | 1 | 0 | 0 | 0 | 0 | 1 | 0.9903 | -0.18635 | 0.4 | 1 | 1.1 | 0.9
23 | 1 | 0 | 0 | 0 | 0 | 1 | 0.99498 | -0.096092 | 0.4 | 1 | 1.1 | 0.9
27 | 1 | 0.01873 | 0.0046943 | 0 | 0 | 1 | 0.99325 | -0.12939 | 0.4 | 1 | 1.1 | 0.9
28 | 1 | 0.0075837 | 0.0019007 | 0 | 0 | 1 | 0.99 | -0.19209 | 0.4 | 1 | 1.1 | 0.9
5 | 1 | 0.010306 | 0.002583 | 0 | 0 | 1 | 0.99221 | -0.14956 | 0.4 | 1 | 1.1 | 0.9
6 | 1 | 0.0097234 | 0.0024369 | 0 | 0 | 1 | 0.99209 | -0.15191 | 0.4 | 1 | 1.1 | 0.9
7 | 1 | 0 | 0 | 0 | 0 | 1 | 0.99345 | -0.12564 | 0.4 | 1 | 1.1 | 0.9
8 | 1 | 0 | 0 | 0 | 0 | 1 | 0.99145 | -0.16431 | 0.4 | 1 | 1.1 | 0.9
9 | 1 | 0 | 0 | 0 | 0 | 1 | 0.99356 | -0.12353 | 0.4 | 1 | 1.1 | 0.9
16 | 1 | 0.027285 | 0.0068382 | 0 | 0 | 1 | 0.99062 | -0.1805 | 0.4 | 1 | 1.1 | 0.9
24 | 1 | 0 | 0 | 0 | 0 | 1 | 0.99368 | -0.12122 | 0.4 | 1 | 1.1 | 0.9
40 | 1 | 0.023055 | 0.0057782 | 0 | 0 | 1 | 0.99304 | -0.1336 | 0.4 | 1 | 1.1 | 0.9
31 | 1 | 0.01122 | 0.0028121 | 0 | 0 | 1 | 0.99297 | -0.13487 | 0.4 | 1 | 1.1 | 0.9
13 | 1 | 0 | 0 | 0 | 0 | 1 | 0.99619 | -0.072738 | 0.4 | 1 | 1.1 | 0.9
10 | 3 | 0.024795 | 0.0062142 | 0 | 0 | 1 | 1 | 0 | 0.4 | 1 | 1.1 | 0.9
11 | 1 | 0.024069 | 0.0060323 | 0 | 0 | 1 | 0.9976 | -0.045864 | 0.4 | 1 | 1.1 | 0.9
12 | 1 | 0.017787 | 0.0044578 | 0 | 0 | 1 | 0.99831 | -0.032532 | 0.4 | 1 | 1.1 | 0.9
20 | 1 | 0.0064823 | 0.0016246 | 0 | 0 | 1 | 0.99825 | -0.033572 | 0.4 | 1 | 1.1 | 0.9
39 | 1 | 0.026734 | 0.0067001 | 0 | 0 | 1 | 0.99686 | -0.060338 | 0.4 | 1 | 1.1 | 0.9
21 | 1 | 0 | 0 | 0 | 0 | 1 | 0.99708 | -0.055994 | 0.4 | 1 | 1.1 | 0.9
35 | 1 | 0.021273 | 0.0053316 | 0 | 0 | 1 | 0.99616 | -0.07379 | 0.4 | 1 | 1.1 | 0.9
22 | 1 | 0.015635 | 0.0039184 | 0 | 0 | 1 | 0.99679 | -0.061523 | 0.4 | 1 | 1.1 | 0.9
33 | 1 | 0.037337 | 0.0093576 | 0 | 0 | 1 | 0.99396 | -0.11566 | 0.4 | 1 | 1.1 | 0.9
14 | 1 | 0.011341 | 0.0028423 | 0 | 0 | 1 | 0.99371 | -0.12084 | 0.4 | 1 | 1.1 | 0.9
15 | 1 | 0 | 0 | 0 | 0 | 1 | 0.99393 | -0.1167 | 0.4 | 1 | 1.1 | 0.9
17 | 1 | 0 | 0 | 0 | 0 | 1 | 0.99404 | -0.11445 | 0.4 | 1 | 1.1 | 0.9
25 | 1 | 0.0087681 | 0.0021975 | 0 | 0 | 1 | 0.99429 | -0.1098 | 0.4 | 1 | 1.1 | 0.9
26 | 1 | 0.0075402 | 0.0018898 | 0 | 0 | 1 | 0.99555 | -0.085352 | 0.4 | 1 | 1.1 | 0.9
34 | 1 | 0 | 0 | 0 | 0 | 1 | 0.99356 | -0.12381 | 0.4 | 1 | 1.1 | 0.9
29 | 1 | 0 | 0 | 0 | 0 | 1 | 0.98981 | -0.19573 | 0.4 | 1 | 1.1 | 0.9
32 | 1 | 0.02083 | 0.0052205 | 0 | 0 | 1 | 0.99262 | -0.14167 | 0.4 | 1 | 1.1 | 0.9
36 | 1 | 0 | 0 | 0 | 0 | 1 | 0.99276 | -0.13919 | 0.4 | 1 | 1.1 | 0.9
30 | 1 | 0.0091114 | 0.0022835 | 0 | 0 | 1 | 0.98957 | -0.20051 | 0.4 | 1 | 1.1 | 0.9
37 | 1 | 0 | 0 | 0 | 0 | 1 | 0.99208 | -0.15243 | 0.4 | 1 | 1.1 | 0.9
38 | 1 | 0.019561 | 0.0049024 | 0 | 0 | 1 | 0.99185 | -0.15696 | 0.4 | 1 | 1.1 | 0.9

## generator_data
GEN_BUS | PG | QG | QMAX | QMIN | VG | MBASE | GEN_STATUS | PMAX | PMIN
10 | 0.45882 | 0.11611 | 10 | -10 | 1 | 100 | 1 | 10 | 0

## branch_data
F_BUS | T_BUS | BR_R | BR_X | BR_B | RATE_A | RATE_B | RATE_C | TAP | SHIFT | BR_STATUS | ANGMIN | ANGMAX | P_in | Q_in | P_out | Q_out
1 | 2 | 1.1225 | 0.71837 | 1.8849e-09 | 0 | 0 | 0 | 0 | 0 | 1 | -90 | 90 | -0.058122 | -0.014582 | 0.058163 | 0.014608
1 | 3 | 2.5549 | 1.6351 | 4.2904e-09 | 0 | 0 | 0 | 0 | 0 | 1 | -90 | 90 | 0.037741 | 0.0094738 | -0.037701 | -0.0094489
2 | 4 | 1.683 | 1.0771 | 2.8262e-09 | 0 | 0 | 0 | 0 | 0 | 1 | -90 | 90 | -0.096834 | -0.0243 | 0.097005 | 0.024409
4 | 18 | 2.3377 | 1.4962 | 3.9257e-09 | 0 | 0 | 0 | 0 | 0 | 1 | -90 | 90 | -0.11371 | -0.028601 | 0.11404 | 0.02881
4 | 19 | 1.8016 | 1.153 | 3.0254e-09 | 0 | 0 | 0 | 0 | 0 | 1 | -90 | 90 | 0.016709 | 0.0041917 | -0.016703 | -0.0041886
18 | 23 | 0.78172 | 0.5003 | 1.3127e-09 | 0 | 0 | 0 | 0 | 0 | 1 | -90 | 90 | -0.13278 | -0.03351 | 0.13293 | 0.033605
18 | 27 | 2.3582 | 1.5092 | 3.96e-09 | 0 | 0 | 0 | 0 | 0 | 1 | -90 | 90 | 0.018739 | 0.0046996 | -0.01873 | -0.0046943
19 | 28 | 1.5089 | 0.96567 | 2.5338e-09 | 0 | 0 | 0 | 0 | 0 | 1 | -90 | 90 | 0.016703 | 0.0041886 | -0.016699 | -0.0041859
23 | 33 | 2.3232 | 1.4869 | 3.9013e-09 | 0 | 0 | 0 | 0 | 0 | 1 | -90 | 90 | 0.037372 | 0.0093795 | -0.037337 | -0.0093576
23 | 13 | 0.61207 | 0.39172 | 2.0557e-09 | 0 | 0 | 0 | 0 | 0 | 1 | -90 | 90 | -0.1703 | -0.042984 | 0.17049 | 0.043106
28 | 29 | 1.755 | 1.1232 | 2.9471e-09 | 0 | 0 | 0 | 0 | 0 | 1 | -90 | 90 | 0.0091151 | 0.0022852 | -0.0091135 | -0.0022845
5 | 6 | 0.27968 | 0.179 | 4.6966e-10 | 0 | 0 | 0 | 0 | 0 | 1 | -90 | 90 | 0.03705 | 0.0093008 | -0.037045 | -0.0092982
5 | 7 | 2.2341 | 1.4298 | 3.7516e-09 | 0 | 0 | 0 | 0 | 0 | 1 | -90 | 90 | -0.047356 | -0.011884 | 0.04741 | 0.011918
6 | 8 | 2.0041 | 1.2826 | 3.3654e-09 | 0 | 0 | 0 | 0 | 0 | 1 | -90 | 90 | 0.027322 | 0.0068613 | -0.027306 | -0.0068513
7 | 9 | 0.19687 | 0.126 | 3.3061e-10 | 0 | 0 | 0 | 0 | 0 | 1 | -90 | 90 | -0.04741 | -0.011918 | 0.047415 | 0.011921
8 | 16 | 2.6118 | 1.6716 | 4.386e-09 | 0 | 0 | 0 | 0 | 0 | 1 | -90 | 90 | 0.027306 | 0.0068513 | -0.027285 | -0.0068383
9 | 24 | 0.14508 | 0.09285 | 2.4363e-10 | 0 | 0 | 0 | 0 | 0 | 1 | -90 | 90 | -0.070481 | -0.017706 | 0.070489 | 0.017711
9 | 40 | 1.9325 | 1.2368 | 3.2452e-09 | 0 | 0 | 0 | 0 | 0 | 1 | -90 | 90 | 0.023066 | 0.0057849 | -0.023055 | -0.0057782
24 | 31 | 1.8829 | 1.205 | 3.1618e-09 | 0 | 0 | 0 | 0 | 0 | 1 | -90 | 90 | 0.032078 | 0.0080497 | -0.032057 | -0.0080367
24 | 13 | 2.1003 | 1.3442 | 3.5271e-09 | 0 | 0 | 0 | 0 | 0 | 1 | -90 | 90 | -0.10257 | -0.025761 | 0.1028 | 0.025913
31 | 32 | 1.4429 | 0.92347 | 2.423e-09 | 0 | 0 | 0 | 0 | 0 | 1 | -90 | 90 | 0.020837 | 0.0052245 | -0.02083 | -0.0052205
13 | 11 | 0.44019 | 0.28172 | 2.2176e-09 | 0 | 0 | 0 | 0 | 0 | 1 | -90 | 90 | -0.2733 | -0.069018 | 0.27365 | 0.069244
10 | 11 | 0.69281 | 0.4434 | 3.4903e-09 | 0 | 0 | 0 | 0 | 0 | 1 | -90 | 90 | 0.29837 | 0.075696 | -0.29772 | -0.075276
10 | 12 | 2.2125 | 1.416 | 3.7153e-09 | 0 | 0 | 0 | 0 | 0 | 1 | -90 | 90 | 0.065973 | 0.016603 | -0.065871 | -0.016538
10 | 20 | 2.1665 | 1.3866 | 3.6382e-09 | 0 | 0 | 0 | 0 | 0 | 1 | -90 | 90 | 0.069674 | 0.017593 | -0.069562 | -0.017522
12 | 39 | 2.5836 | 1.6535 | 4.3385e-09 | 0 | 0 | 0 | 0 | 0 | 1 | -90 | 90 | 0.048084 | 0.01208 | -0.048021 | -0.01204
20 | 21 | 1.5915 | 1.0186 | 2.6725e-09 | 0 | 0 | 0 | 0 | 0 | 1 | -90 | 90 | 0.063079 | 0.015897 | -0.063012 | -0.015854
39 | 35 | 2.8146 | 1.8013 | 4.7265e-09 | 0 | 0 | 0 | 0 | 0 | 1 | -90 | 90 | 0.021287 | 0.0053399 | -0.021273 | -0.0053316
21 | 22 | 0.39187 | 0.2508 | 6.5806e-10 | 0 | 0 | 0 | 0 | 0 | 1 | -90 | 90 | 0.063012 | 0.015854 | -0.062995 | -0.015843
22 | 26 | 2.2448 | 1.4367 | 3.7697e-09 | 0 | 0 | 0 | 0 | 0 | 1 | -90 | 90 | 0.047361 | 0.011925 | -0.047307 | -0.011891
14 | 15 | 1.6148 | 1.0334 | 2.7116e-09 | 0 | 0 | 0 | 0 | 0 | 1 | -90 | 90 | -0.011341 | -0.0028423 | 0.011343 | 0.0028435
15 | 17 | 0.87836 | 0.56215 | 1.475e-09 | 0 | 0 | 0 | 0 | 0 | 1 | -90 | 90 | -0.011343 | -0.0028435 | 0.011345 | 0.0028441
17 | 25 | 1.8178 | 1.1634 | 3.0526e-09 | 0 | 0 | 0 | 0 | 0 | 1 | -90 | 90 | -0.011345 | -0.0028441 | 0.011347 | 0.0028454
25 | 26 | 2.7334 | 1.7494 | 4.59e-09 | 0 | 0 | 0 | 0 | 0 | 1 | -90 | 90 | -0.03972 | -0.0099718 | 0.039767 | 0.010001
25 | 34 | 3.1715 | 2.0298 | 5.3259e-09 | 0 | 0 | 0 | 0 | 0 | 1 | -90 | 90 | 0.019605 | 0.0049289 | -0.019592 | -0.004921
34 | 36 | 3.4764 | 2.2249 | 5.8378e-09 | 0 | 0 | 0 | 0 | 0 | 1 | -90 | 90 | 0.019592 | 0.004921 | -0.019577 | -0.0049124
29 | 30 | 2.3043 | 1.4747 | 3.8695e-09 | 0 | 0 | 0 | 0 | 0 | 1 | -90 | 90 | 0.0091135 | 0.0022845 | -0.0091114 | -0.0022835
36 | 37 | 2.9883 | 1.9125 | 5.0181e-09 | 0 | 0 | 0 | 0 | 0 | 1 | -90 | 90 | 0.019577 | 0.0049124 | -0.019565 | -0.004905
37 | 38 | 1.0212 | 0.65355 | 1.7148e-09 | 0 | 0 | 0 | 0 | 0 | 1 | -90 | 90 | 0.019565 | 0.004905 | -0.019561 | -0.0049024