## bus_data
BUS_I | BUS_TYPE | Pd | Qd | Gs | Bs | area | Vm | Va | baseKV | zone | Vmax | Vmin
1 | 1 | 0.04065 | 0.010188 | 0 | 0 | 1 | 0.99624 | -0.071501 | 0.4 | 1 | 1.1 | 0.9
2 | 1 | 0 | 0 | 0 | 0 | 1 | 0.99541 | -0.087252 | 0.4 | 1 | 1.1 | 0.9
3 | 3 | 0 | 0 | 0 | 0 | 1 | 1 | 0 | 0.4 | 1 | 1.1 | 0.9
4 | 1 | 0 | 0 | 0 | 0 | 1 | 0.99351 | -0.12362 | 0.4 | 1 | 1.1 | 0.9
6 | 1 | 0 | 0 | 0 | 0 | 1 | 0.99255 | -0.14181 | 0.4 | 1 | 1.1 | 0.9
9 | 1 | 0 | 0 | 0 | 0 | 1 | 0.99632 | -0.070665 | 0.4 | 1 | 1.1 | 0.9
8 | 1 | 0 | 0 | 0 | 0 | 1 | 0.98983 | -0.19439 | 0.4 | 1 | 1.1 | 0.9
39 | 1 | 0.022407 | 0.0056158 | 0 | 0 | 1 | 0.99193 | -0.15417 | 0.4 | 1 | 1.1 | 0.9
5 | 1 | 0 | 0 | 0 | 0 | 1 | 0.98978 | -0.19537 | 0.4 | 1 | 1.1 | 0.9
43 | 1 | 0.0028081 | 0.00070378 | 0 | 0 | 1 | 0.98964 | -0.19798 | 0.4 | 1 | 1.1 | 0.9
24 | 1 | 0.025686 | 0.0064374 | 0 | 0 | 1 | 0.99226 | -0.14727 | 0.4 | 1 | 1.1 | 0.9
35 | 1 | 0 | 0 | 0 | 0 | 1 | 0.98764 | -0.23658 | 0.4 | 1 | 1.1 | 0.9
37 | 1 | 0.030756 | 0.0077083 | 0 | 0 | 1 | 0.98758 | -0.23805 | 0.4 | 1 | 1.1 | 0.9
19 | 1 | 0 | 0 | 0 | 0 | 1 | 0.99562 | -0.084119 | 0.4 | 1 | 1.1 | 0.9
22 | 1 | 0.048468 | 0.012147 | 0 | 0 | 1 | 0.9943 | -0.10964 | 0.4 | 1 | 1.1 | 0.9
38 | 1 | 0.015408 | 0.0038615 | 0 | 0 | 1 | 0.99041 | -0.18363 | 0.4 | 1 | 1.1 | 0.9
44 | 1 | 0 | 0 | 0 | 0 | 1 | 0.98962 | -0.19846 | 0.4 | 1 | 1.1 | 0.9
13 | 1 | 0 | 0 | 0 | 0 | 1 | 0.98931 | -0.20377 | 0.4 | 1 | 1.1 | 0.9
40 | 1 | 0.01273 | 0.0031904 | 0 | 0 | 1 | 0.99008 | -0.19 | 0.4 | 1 | 1.1 | 0.9
42 | 1 | 0.0041237 | 0.0010335 | 0 | 0 | 1 | 0.98762 | -0.23693 | 0.4 | 1 | 1.1 | 0.9
29 | 1 | 0 | 0 | 0 | 0 | 1 | 0.98181 | -0.34985 | 0.4 | 1 | 1.1 | 0.9
36 | 1 | 0.031774 | 0.0079634 | 0 | 0 | 1 | 0.98704 | -0.2486 | 0.4 | 1 | 1.1 | 0.9
21 | 1 | 0.0034085 | 0.00085425 | 0 | 0 | 1 | 0.99551 | -0.086223 | 0.4 | 1 | 1.1 | 0.9
17 | 1 | 0.0053492 | 0.0013406 | 0 | 0 | 1 | 0.99517 | -0.092765 | 0.4 | 1 | 1.1 | 0.9
10 | 1 | 0.013344 | 0.0033442 | 0 | 0 | 1 | 0.97799 | -0.42368 | 0.4 | 1 | 1.1 | 0.9
11 | 1 | 0.078378 | 0.019643 | 0 | 0 | 1 | 0.97807 | -0.42211 | 0.4 | 1 | 1.1 | 0.9
14 | 1 | 0.0060068 | 0.0015054 | 0 | 0 | 1 | 0.99485 | -0.099016 | 0.4 | 1 | 1.1 | 0.9
15 | 1 | 0.0093 | 0.0023308 | 0 | 0 | 1 | 0.99485 | -0.098982 | 0.4 | 1 | 1.1 | 0.9
16 | 1 | 0 | 0 | 0 | 0 | 1 | 0.99509 | -0.09435 | 0.4 | 1 | 1.1 | 0.9
23 | 1 | 0.0068585 | 0.0017189 | 0 | 0 | 1 | 0.99495 | -0.097091 | 0.4 | 1 | 1.1 | 0.9
18 | 1 | 0.017134 | 0.0042942 | 0 | 0 | 1 | 0.99489 | -0.098192 | 0.4 | 1 | 1.1 | 0.9
20 | 1 | 0.0045216 | 0.0011332 | 0 | 0 | 1 | 0.99477 | -0.10048 | 0.4 | 1 | 1.1 | 0.9
26 | 1 | 0.02629 | 0.006589 | 0 | 0 | 1 | 0.98018 | -0.38176 | 0.4 | 1 | 1.1 | 0.9
27 | 1 | 0.011101 | 0.0027822 | 0 | 0 | 1 | 0.98009 | -0.38358 | 0.4 | 1 | 1.1 | 0.9
28 | 1 | 0 | 0 | 0 | 0 | 1 | 0.98134 | -0.35913 | 0.4 | 1 | 1.1 | 0.9
30 | 1 | 0.0083902 | 0.0021028 | 0 | 0 | 1 | 0.98122 | -0.36137 | 0.4 | 1 | 1.1 | 0.9
31 | 1 | 0.0048547 | 0.0012167 | 0 | 0 | 1 | 0.98122 | -0.36138 | 0.4 | 1 | 1.1 | 0.9
32 | 1 | 0.008678 | 0.0021749 | 0 | 0 | 1 | 0.98103 | -0.36522 | 0.4 | 1 | 1.1 | 0.9
33 | 1 | 0.0091713 | 0.0022986 | 0 | 0 | 1 | 0.98103 | -0.36522 | 0.4 | 1 | 1.1 | 0.9
45 | 1 | 0.0049233 | 0.0012339 | 0 | 0 | 1 | 0.98955 | -0.1999 | 0.4 | 1 | 1.1 | 0.9

## generator_data
GEN_BUS | PG | QG | QMAX | QMIN | VG | MBASE | GEN_STATUS | PMAX | PMIN
3 | 0.45774 | 0.11674 | 10 | -10 | 1 | 100 | 1 | 10 | 0

## branch_data
F_BUS | T_BUS | BR_R | BR_X | BR_B | RATE_A | RATE_B | RATE_C | TAP | SHIFT | BR_STATUS | ANGMIN | ANGMAX | P_in | Q_in | P_out | Q_out
1 | 2 | 0.22524 | 0.14415 | 1.1347e-09 | 0 | 0 | 0 | 0 | 0 | 1 | -90 | 90 | 0.31432 | 0.080127 | -0.31408 | -0.079975
1 | 3 | 0.90836 | 0.58135 | 4.5761e-09 | 0 | 0 | 0 | 0 | 0 | 1 | -90 | 90 | -0.35497 | -0.090315 | 0.3562 | 0.0911
2 | 4 | 0.83346 | 0.53341 | 2.7992e-09 | 0 | 0 | 0 | 0 | 0 | 1 | -90 | 90 | 0.19511 | 0.049552 | -0.19477 | -0.049334
2 | 6 | 2.0579 | 1.3171 | 3.4558e-09 | 0 | 0 | 0 | 0 | 0 | 1 | -90 | 90 | 0.11897 | 0.030423 | -0.11866 | -0.030223
3 | 9 | 3.1229 | 1.9987 | 5.2442e-09 | 0 | 0 | 0 | 0 | 0 | 1 | -90 | 90 | 0.10155 | 0.025641 | -0.1012 | -0.025422
4 | 8 | 2.1831 | 1.3972 | 7.332e-09 | 0 | 0 | 0 | 0 | 0 | 1 | -90 | 90 | 0.14411 | 0.036593 | -0.14362 | -0.036281
4 | 39 | 2.67 | 1.7088 | 4.4836e-09 | 0 | 0 | 0 | 0 | 0 | 1 | -90 | 90 | 0.050662 | 0.012741 | -0.050588 | -0.012694
6 | 24 | 0.20519 | 0.13132 | 3.4456e-10 | 0 | 0 | 0 | 0 | 0 | 1 | -90 | 90 | 0.11866 | 0.030223 | -0.11863 | -0.030203
9 | 19 | 1.1377 | 0.7281 | 1.9104e-09 | 0 | 0 | 0 | 0 | 0 | 1 | -90 | 90 | 0.052645 | 0.013218 | -0.052611 | -0.013197
9 | 22 | 3.5703 | 2.285 | 5.9955e-09 | 0 | 0 | 0 | 0 | 0 | 1 | -90 | 90 | 0.048558 | 0.012204 | -0.048468 | -0.012147
8 | 35 | 2.5463 | 1.6296 | 4.2758e-09 | 0 | 0 | 0 | 0 | 0 | 1 | -90 | 90 | 0.073208 | 0.018578 | -0.07306 | -0.018484
8 | 37 | 3.0598 | 1.9583 | 5.1382e-09 | 0 | 0 | 0 | 0 | 0 | 1 | -90 | 90 | 0.062677 | 0.015765 | -0.062546 | -0.015682
8 | 5 | 0.55804 | 0.35715 | 9.371e-10 | 0 | 0 | 0 | 0 | 0 | 1 | -90 | 90 | 0.0077332 | 0.0019382 | -0.0077328 | -0.0019381
39 | 38 | 4.6093 | 2.95 | 7.7403e-09 | 0 | 0 | 0 | 0 | 0 | 1 | -90 | 90 | 0.028181 | 0.0070786 | -0.028141 | -0.007054
5 | 43 | 1.4857 | 0.95087 | 2.4949e-09 | 0 | 0 | 0 | 0 | 0 | 1 | -90 | 90 | 0.0077328 | 0.0019381 | -0.0077318 | -0.0019377
43 | 44 | 0.4274 | 0.27353 | 7.1771e-10 | 0 | 0 | 0 | 0 | 0 | 1 | -90 | 90 | 0.0049237 | 0.0012339 | -0.0049236 | -0.0012339
24 | 13 | 2.7105 | 1.7347 | 4.5517e-09 | 0 | 0 | 0 | 0 | 0 | 1 | -90 | 90 | 0.09294 | 0.023765 | -0.092687 | -0.023604
35 | 42 | 0.37502 | 0.24001 | 6.2976e-10 | 0 | 0 | 0 | 0 | 0 | 1 | -90 | 90 | 0.0041238 | 0.0010335 | -0.0041237 | -0.0010335
35 | 29 | 7.1883 | 4.6005 | 1.2071e-08 | 0 | 0 | 0 | 0 | 0 | 1 | -90 | 90 | 0.068936 | 0.01745 | -0.068563 | -0.017213
37 | 36 | 1.4505 | 0.92834 | 2.4358e-09 | 0 | 0 | 0 | 0 | 0 | 1 | -90 | 90 | 0.03179 | 0.0079734 | -0.031774 | -0.0079634
19 | 21 | 0.36548 | 0.23391 | 6.1374e-10 | 0 | 0 | 0 | 0 | 0 | 1 | -90 | 90 | 0.025589 | 0.0064184 | -0.025587 | -0.0064168
19 | 17 | 1.4217 | 0.90991 | 2.3875e-09 | 0 | 0 | 0 | 0 | 0 | 1 | -90 | 90 | 0.027022 | 0.0067783 | -0.027011 | -0.0067714
38 | 40 | 2.1991 | 1.4074 | 3.6929e-09 | 0 | 0 | 0 | 0 | 0 | 1 | -90 | 90 | 0.012734 | 0.0031925 | -0.01273 | -0.0031904
44 | 45 | 1.2771 | 0.81735 | 2.1446e-09 | 0 | 0 | 0 | 0 | 0 | 1 | -90 | 90 | 0.0049236 | 0.0012339 | -0.0049233 | -0.0012339
13 | 11 | 10.3242 | 6.6075 | 1.7337e-08 | 0 | 0 | 0 | 0 | 0 | 1 | -90 | 90 | 0.092686 | 0.023604 | -0.091722 | -0.022988
29 | 31 | 2.1927 | 1.4034 | 3.6822e-09 | 0 | 0 | 0 | 0 | 0 | 1 | -90 | 90 | 0.02272 | 0.0056998 | -0.022707 | -0.0056922
29 | 28 | 0.87555 | 0.56035 | 1.4703e-09 | 0 | 0 | 0 | 0 | 0 | 1 | -90 | 90 | 0.045844 | 0.011513 | -0.045823 | -0.0115
21 | 16 | 1.6279 | 1.0419 | 2.7337e-09 | 0 | 0 | 0 | 0 | 0 | 1 | -90 | 90 | 0.022178 | 0.0055626 | -0.02217 | -0.0055574
17 | 18 | 1.1122 | 0.71178 | 1.8676e-09 | 0 | 0 | 0 | 0 | 0 | 1 | -90 | 90 | 0.021662 | 0.0054308 | -0.021656 | -0.0054274
10 | 11 | 0.50494 | 0.32316 | 8.4792e-10 | 0 | 0 | 0 | 0 | 0 | 1 | -90 | 90 | -0.013343 | -0.0033443 | 0.013344 | 0.0033448
14 | 15 | 0.024787 | 0.015863 | 4.1623e-11 | 0 | 0 | 0 | 0 | 0 | 1 | -90 | 90 | -0.0060068 | -0.0015054 | 0.0060068 | 0.0015054
15 | 16 | 1.3428 | 0.85939 | 2.2549e-09 | 0 | 0 | 0 | 0 | 0 | 1 | -90 | 90 | -0.015307 | -0.0038362 | 0.01531 | 0.0038382
16 | 23 | 1.7734 | 1.135 | 2.978e-09 | 0 | 0 | 0 | 0 | 0 | 1 | -90 | 90 | 0.0068594 | 0.0017192 | -0.0068585 | -0.0017189
18 | 20 | 2.2443 | 1.4364 | 3.7688e-09 | 0 | 0 | 0 | 0 | 0 | 1 | -90 | 90 | 0.004522 | 0.0011332 | -0.0045216 | -0.0011332
26 | 27 | 0.70528 | 0.45138 | 1.1844e-09 | 0 | 0 | 0 | 0 | 0 | 1 | -90 | 90 | 0.011102 | 0.0027827 | -0.011101 | -0.0027822
26 | 28 | 2.609 | 1.6698 | 4.3813e-09 | 0 | 0 | 0 | 0 | 0 | 1 | -90 | 90 | -0.037392 | -0.0093718 | 0.037432 | 0.0093972
28 | 30 | 1.1531 | 0.73801 | 1.9364e-09 | 0 | 0 | 0 | 0 | 0 | 1 | -90 | 90 | 0.008391 | 0.0021032 | -0.0083901 | -0.0021028
31 | 32 | 0.92794 | 0.59388 | 1.5583e-09 | 0 | 0 | 0 | 0 | 0 | 1 | -90 | 90 | 0.017852 | 0.0044755 | -0.017849 | -0.0044735
32 | 33 | 0.0023571 | 0.0015086 | 3.9583e-12 | 0 | 0 | 0 | 0 | 0 | 1 | -90 | 90 | 0.0091712 | 0.0022986 | -0.0091712 | -0.0022986