## bus_data
BUS_I | BUS_TYPE | Pd | Qd | Gs | Bs | area | Vm | Va | baseKV | zone | Vmax | Vmin
1 | 1 | 0.029228 | 0.0073251 | 0 | 0 | 1 | 0.99288 | -0.13659 | 0.4 | 1 | 1.1 | 0.9
2 | 1 | 0.021639 | 0.0054231 | 0 | 0 | 1 | 0.99304 | -0.13355 | 0.4 | 1 | 1.1 | 0.9
3 | 1 | 0 | 0 | 0 | 0 | 1 | 0.99182 | -0.15716 | 0.4 | 1 | 1.1 | 0.9
4 | 1 | 0 | 0 | 0 | 0 | 1 | 0.9948 | -0.099553 | 0.4 | 1 | 1.1 | 0.9
5 | 1 | 0 | 0 | 0 | 0 | 1 | 0.99106 | -0.17179 | 0.4 | 1 | 1.1 | 0.9
18 | 1 | 0 | 0 | 0 | 0 | 1 | 0.99257 | -0.14247 | 0.4 | 1 | 1.1 | 0.9
19 | 1 | 0 | 0 | 0 | 0 | 1 | 0.9976 | -0.045766 | 0.4 | 1 | 1.1 | 0.9
22 | 1 | 0.028125 | 0.0070488 | 0 | 0 | 1 | 0.99072 | -0.17851 | 0.4 | 1 | 1.1 | 0.9
27 | 1 | 0.036277 | 0.0090918 | 0 | 0 | 1 | 0.99014 | -0.18947 | 0.4 | 1 | 1.1 | 0.9
9 | 1 | 0.0085544 | 0.0021439 | 0 | 0 | 1 | 0.99175 | -0.15831 | 0.4 | 1 | 1.1 | 0.9
30 | 3 | 0.037069 | 0.0092904 | 0 | 0 | 1 | 1 | 0 | 0.4 | 1 | 1.1 | 0.9
17 | 1 | 0 | 0 | 0 | 0 | 1 | 0.99547 | -0.086728 | 0.4 | 1 | 1.1 | 0.9
6 | 1 | 0.012309 | 0.0030849 | 0 | 0 | 1 | 0.9909 | -0.17485 | 0.4 | 1 | 1.1 | 0.9
7 | 1 | 0 | 0 | 0 | 0 | 1 | 0.99135 | -0.1661 | 0.4 | 1 | 1.1 | 0.9
8 | 1 | 0 | 0 | 0 | 0 | 1 | 0.99123 | -0.16847 | 0.4 | 1 | 1.1 | 0.9
37 | 1 | 0.010374 | 0.0026 | 0 | 0 | 1 | 0.99102 | -0.17255 | 0.4 | 1 | 1.1 | 0.9
12 | 1 | 0 | 0 | 0 | 0 | 1 | 0.99077 | -0.17739 | 0.4 | 1 | 1.1 | 0.9
23 | 1 | 0.018594 | 0.0046602 | 0 | 0 | 1 | 0.98975 | -0.19712 | 0.4 | 1 | 1.1 | 0.9
11 | 1 | 0 | 0 | 0 | 0 | 1 | 0.99066 | -0.1794 | 0.4 | 1 | 1.1 | 0.9
10 | 1 | 0.010687 | 0.0026785 | 0 | 0 | 1 | 0.99047 | -0.18318 | 0.4 | 1 | 1.1 | 0.9
13 | 1 | 0.012635 | 0.0031667 | 0 | 0 | 1 | 0.99427 | -0.10984 | 0.4 | 1 | 1.1 | 0.9
14 | 1 | 0.026973 | 0.0067602 | 0 | 0 | 1 | 0.99352 | -0.12431 | 0.4 | 1 | 1.1 | 0.9
15 | 1 | 0 | 0 | 0 | 0 | 1 | 0.99477 | -0.10017 | 0.4 | 1 | 1.1 | 0.9
16 | 1 | 0 | 0 | 0 | 0 | 1 | 0.9937 | -0.12094 | 0.4 | 1 | 1.1 | 0.9
20 | 1 | 0.01344 | 0.0033684 | 0 | 0 | 1 | 0.99266 | -0.14098 | 0.4 | 1 | 1.1 | 0.9
33 | 1 | 0.023718 | 0.0059442 | 0 | 0 | 1 | 0.99389 | -0.11717 | 0.4 | 1 | 1.1 | 0.9
21 | 1 | 0.019862 | 0.004978 | 0 | 0 | 1 | 0.99249 | -0.14436 | 0.4 | 1 | 1.1 | 0.9
32 | 1 | 0.028055 | 0.0070314 | 0 | 0 | 1 | 0.99252 | -0.14357 | 0.4 | 1 | 1.1 | 0.9
25 | 1 | 0 | 0 | 0 | 0 | 1 | 0.98886 | -0.21428 | 0.4 | 1 | 1.1 | 0.9
31 | 1 | 0.010102 | 0.0025319 | 0 | 0 | 1 | 0.99987 | -0.0025467 | 0.4 | 1 | 1.1 | 0.9
24 | 1 | 0.021172 | 0.0053062 | 0 | 0 | 1 | 0.98817 | -0.22775 | 0.4 | 1 | 1.1 | 0.9
26 | 1 | 0.015931 | 0.0039927 | 0 | 0 | 1 | 0.9885 | -0.22137 | 0.4 | 1 | 1.1 | 0.9
28 | 1 | 0.0056042 | 0.0014045 | 0 | 0 | 1 | 0.98836 | -0.22413 | 0.4 | 1 | 1.1 | 0.9
34 | 1 | 0 | 0 | 0 | 0 | 1 | 0.99174 | -0.15877 | 0.4 | 1 | 1.1 | 0.9
35 | 1 | 0 | 0 | 0 | 0 | 1 | 0.9913 | -0.16729 | 0.4 | 1 | 1.1 | 0.9
36 | 1 | 0.035433 | 0.0088804 | 0 | 0 | 1 | 0.99068 | -0.17937 | 0.4 | 1 | 1.1 | 0.9

## generator_data
GEN_BUS | PG | QG | QMAX | QMIN | VG | MBASE | GEN_STATUS | PMAX | PMIN
30 | 0.42876 | 0.10861 | 10 | -10 | 1 | 100 | 1 | 10 | 0

## branch_data
F_BUS | T_BUS | BR_R | BR_X | BR_B | RATE_A | RATE_B | RATE_C | TAP | SHIFT | BR_STATUS | ANGMIN | ANGMAX | P_in | Q_in | P_out | Q_out
1 | 2 | 0.23413 | 0.14984 | 3.9317e-10 | 0 | 0 | 0 | 0 | 0 | 1 | -90 | 90 | -0.057409 | -0.014409 | 0.057417 | 0.014414
1 | 3 | 3.2282 | 2.066 | 5.421e-09 | 0 | 0 | 0 | 0 | 0 | 1 | -90 | 90 | 0.028181 | 0.0070838 | -0.028154 | -0.0070666
2 | 4 | 1.9056 | 1.2196 | 3.2e-09 | 0 | 0 | 0 | 0 | 0 | 1 | -90 | 90 | -0.079056 | -0.019837 | 0.079184 | 0.019919
3 | 5 | 2.293 | 1.4675 | 3.8506e-09 | 0 | 0 | 0 | 0 | 0 | 1 | -90 | 90 | 0.028154 | 0.0070666 | -0.028134 | -0.0070544
4 | 18 | 1.3614 | 0.8713 | 2.2862e-09 | 0 | 0 | 0 | 0 | 0 | 1 | -90 | 90 | 0.14015 | 0.035372 | -0.13986 | -0.035188
4 | 19 | 1.095 | 0.70077 | 3.6775e-09 | 0 | 0 | 0 | 0 | 0 | 1 | -90 | 90 | -0.21933 | -0.055291 | 0.2199 | 0.055653
5 | 22 | 1.0502 | 0.67214 | 1.7636e-09 | 0 | 0 | 0 | 0 | 0 | 1 | -90 | 90 | 0.028134 | 0.0070544 | -0.028125 | -0.0070489
18 | 27 | 2.6212 | 1.6776 | 4.4017e-09 | 0 | 0 | 0 | 0 | 0 | 1 | -90 | 90 | 0.079234 | 0.019953 | -0.079056 | -0.01984
18 | 9 | 1.1551 | 0.73928 | 1.9398e-09 | 0 | 0 | 0 | 0 | 0 | 1 | -90 | 90 | 0.060629 | 0.015235 | -0.060583 | -0.015206
19 | 30 | 0.54049 | 0.34591 | 2.7229e-09 | 0 | 0 | 0 | 0 | 0 | 1 | -90 | 90 | -0.38075 | -0.096249 | 0.38159 | 0.096785
19 | 17 | 1.1387 | 0.72877 | 3.8244e-09 | 0 | 0 | 0 | 0 | 0 | 1 | -90 | 90 | 0.16085 | 0.040596 | -0.16054 | -0.040395
27 | 25 | 2.5502 | 1.6321 | 4.2825e-09 | 0 | 0 | 0 | 0 | 0 | 1 | -90 | 90 | 0.04278 | 0.010748 | -0.042729 | -0.010716
9 | 7 | 0.66061 | 0.42279 | 1.1093e-09 | 0 | 0 | 0 | 0 | 0 | 1 | -90 | 90 | 0.052028 | 0.013062 | -0.052009 | -0.01305
30 | 31 | 1.1298 | 0.72308 | 1.8973e-09 | 0 | 0 | 0 | 0 | 0 | 1 | -90 | 90 | 0.010103 | 0.0025325 | -0.010102 | -0.0025319
17 | 33 | 1.548 | 0.99069 | 2.5994e-09 | 0 | 0 | 0 | 0 | 0 | 1 | -90 | 90 | 0.087474 | 0.022026 | -0.087347 | -0.021945
17 | 15 | 0.8182 | 0.52365 | 1.374e-09 | 0 | 0 | 0 | 0 | 0 | 1 | -90 | 90 | 0.073063 | 0.018369 | -0.073016 | -0.018339
6 | 7 | 3.1286 | 2.0023 | 5.2538e-09 | 0 | 0 | 0 | 0 | 0 | 1 | -90 | 90 | -0.012309 | -0.0030849 | 0.012314 | 0.0030877
7 | 8 | 0.26336 | 0.16855 | 4.4225e-10 | 0 | 0 | 0 | 0 | 0 | 1 | -90 | 90 | 0.039695 | 0.0099622 | -0.039691 | -0.0099593
8 | 37 | 1.7294 | 1.1068 | 2.9041e-09 | 0 | 0 | 0 | 0 | 0 | 1 | -90 | 90 | 0.010376 | 0.002601 | -0.010374 | -0.0026
8 | 12 | 1.3402 | 0.8577 | 2.2505e-09 | 0 | 0 | 0 | 0 | 0 | 1 | -90 | 90 | 0.029314 | 0.0073583 | -0.029302 | -0.0073506
12 | 23 | 4.6644 | 2.9852 | 7.8328e-09 | 0 | 0 | 0 | 0 | 0 | 1 | -90 | 90 | 0.018612 | 0.0046706 | -0.018594 | -0.0046602
12 | 11 | 0.82578 | 0.5285 | 1.3867e-09 | 0 | 0 | 0 | 0 | 0 | 1 | -90 | 90 | 0.01069 | 0.00268 | -0.010689 | -0.0026795
11 | 10 | 1.5584 | 0.99736 | 2.6169e-09 | 0 | 0 | 0 | 0 | 0 | 1 | -90 | 90 | 0.010689 | 0.0026795 | -0.010687 | -0.0026785
13 | 14 | 2.3741 | 1.5194 | 3.9868e-09 | 0 | 0 | 0 | 0 | 0 | 1 | -90 | 90 | 0.026992 | 0.0067717 | -0.026973 | -0.0067602
13 | 15 | 1.0828 | 0.69301 | 1.8184e-09 | 0 | 0 | 0 | 0 | 0 | 1 | -90 | 90 | -0.039627 | -0.0099384 | 0.039645 | 0.0099499
15 | 16 | 2.7638 | 1.7689 | 4.6412e-09 | 0 | 0 | 0 | 0 | 0 | 1 | -90 | 90 | 0.033371 | 0.008389 | -0.033338 | -0.0083683
16 | 20 | 2.6603 | 1.7026 | 4.4673e-09 | 0 | 0 | 0 | 0 | 0 | 1 | -90 | 90 | 0.033338 | 0.0083683 | -0.033306 | -0.0083484
20 | 21 | 0.75125 | 0.4808 | 1.2615e-09 | 0 | 0 | 0 | 0 | 0 | 1 | -90 | 90 | 0.019866 | 0.0049799 | -0.019862 | -0.004978
33 | 32 | 1.8388 | 1.1768 | 3.0878e-09 | 0 | 0 | 0 | 0 | 0 | 1 | -90 | 90 | 0.063629 | 0.016001 | -0.063549 | -0.01595
32 | 34 | 1.8922 | 1.211 | 3.1775e-09 | 0 | 0 | 0 | 0 | 0 | 1 | -90 | 90 | 0.035494 | 0.0089185 | -0.035468 | -0.0089023
25 | 26 | 1.4407 | 0.92206 | 2.4194e-09 | 0 | 0 | 0 | 0 | 0 | 1 | -90 | 90 | 0.021543 | 0.0054018 | -0.021536 | -0.0053974
25 | 24 | 2.7861 | 1.7831 | 4.6785e-09 | 0 | 0 | 0 | 0 | 0 | 1 | -90 | 90 | 0.021186 | 0.0053145 | -0.021172 | -0.0053063
26 | 28 | 2.1574 | 1.3807 | 3.6229e-09 | 0 | 0 | 0 | 0 | 0 | 1 | -90 | 90 | 0.0056049 | 0.0014047 | -0.0056042 | -0.0014045
34 | 35 | 1.06 | 0.67841 | 1.78e-09 | 0 | 0 | 0 | 0 | 0 | 1 | -90 | 90 | 0.035468 | 0.0089023 | -0.035454 | -0.0088933
35 | 36 | 1.5007 | 0.96045 | 2.5201e-09 | 0 | 0 | 0 | 0 | 0 | 1 | -90 | 90 | 0.035454 | 0.0088933 | -0.035433 | -0.0088805