## bus_data
BUS_I | BUS_TYPE | Pd | Qd | Gs | Bs | area | Vm | Va | baseKV | zone | Vmax | Vmin
1 | 1 | 0.010322 | 0.002587 | 0 | 0 | 1 | 0.99867 | -0.025335 | 0.4 | 1 | 1.1 | 0.9
2 | 1 | 0.026013 | 0.0065194 | 0 | 0 | 1 | 0.99385 | -0.11764 | 0.4 | 1 | 1.1 | 0.9
3 | 3 | 0 | 0 | 0 | 0 | 1 | 1 | 0 | 0.4 | 1 | 1.1 | 0.9
4 | 1 | 0.033106 | 0.0082971 | 0 | 0 | 1 | 0.99285 | -0.13701 | 0.4 | 1 | 1.1 | 0.9
5 | 1 | 0.0073086 | 0.0018317 | 0 | 0 | 1 | 0.99647 | -0.066556 | 0.4 | 1 | 1.1 | 0.9
6 | 1 | 0 | 0 | 0 | 0 | 1 | 0.99519 | -0.091763 | 0.4 | 1 | 1.1 | 0.9
9 | 1 | 0 | 0 | 0 | 0 | 1 | 0.99142 | -0.16443 | 0.4 | 1 | 1.1 | 0.9
23 | 1 | 0 | 0 | 0 | 0 | 1 | 0.99079 | -0.17446 | 0.4 | 1 | 1.1 | 0.9
10 | 1 | 0.066854 | 0.016755 | 0 | 0 | 1 | 0.99392 | -0.11621 | 0.4 | 1 | 1.1 | 0.9
8 | 1 | 0.0060093 | 0.0015061 | 0 | 0 | 1 | 0.99517 | -0.092145 | 0.4 | 1 | 1.1 | 0.9
7 | 1 | 0 | 0 | 0 | 0 | 1 | 0.97252 | -0.52917 | 0.4 | 1 | 1.1 | 0.9
27 | 1 | 0 | 0 | 0 | 0 | 1 | 0.97345 | -0.51076 | 0.4 | 1 | 1.1 | 0.9
24 | 1 | 0.010636 | 0.0026657 | 0 | 0 | 1 | 0.97143 | -0.5507 | 0.4 | 1 | 1.1 | 0.9
11 | 1 | 0 | 0 | 0 | 0 | 1 | 0.98909 | -0.20941 | 0.4 | 1 | 1.1 | 0.9
20 | 1 | 0 | 0 | 0 | 0 | 1 | 0.98837 | -0.22078 | 0.4 | 1 | 1.1 | 0.9
12 | 1 | 0.037879 | 0.0094934 | 0 | 0 | 1 | 0.98956 | -0.20022 | 0.4 | 1 | 1.1 | 0.9
35 | 1 | 0 | 0 | 0 | 0 | 1 | 0.97293 | -0.52105 | 0.4 | 1 | 1.1 | 0.9
29 | 1 | 0.0057247 | 0.0014347 | 0 | 0 | 1 | 0.97957 | -0.39101 | 0.4 | 1 | 1.1 | 0.9
25 | 1 | 0.0081276 | 0.002037 | 0 | 0 | 1 | 0.97135 | -0.55228 | 0.4 | 1 | 1.1 | 0.9
18 | 1 | 0.046672 | 0.011697 | 0 | 0 | 1 | 0.98504 | -0.28802 | 0.4 | 1 | 1.1 | 0.9
13 | 1 | 0 | 0 | 0 | 0 | 1 | 0.98673 | -0.25492 | 0.4 | 1 | 1.1 | 0.9
17 | 1 | 0 | 0 | 0 | 0 | 1 | 0.98342 | -0.31949 | 0.4 | 1 | 1.1 | 0.9
51 | 1 | 0.037291 | 0.0093461 | 0 | 0 | 1 | 0.98239 | -0.33959 | 0.4 | 1 | 1.1 | 0.9
16 | 1 | 0 | 0 | 0 | 0 | 1 | 0.98492 | -0.29022 | 0.4 | 1 | 1.1 | 0.9
14 | 1 | 0.038306 | 0.0096005 | 0 | 0 | 1 | 0.98576 | -0.27392 | 0.4 | 1 | 1.1 | 0.9
15 | 1 | 0.021597 | 0.0054128 | 0 | 0 | 1 | 0.98611 | -0.26699 | 0.4 | 1 | 1.1 | 0.9
19 | 1 | 0.01255 | 0.0031453 | 0 | 0 | 1 | 0.98809 | -0.22622 | 0.4 | 1 | 1.1 | 0.9
21 | 1 | 0.0028272 | 0.00070855 | 0 | 0 | 1 | 0.98807 | -0.22657 | 0.4 | 1 | 1.1 | 0.9
22 | 1 | 0.0027179 | 0.00068118 | 0 | 0 | 1 | 0.98669 | -0.25308 | 0.4 | 1 | 1.1 | 0.9
33 | 1 | 0.0084165 | 0.0021094 | 0 | 0 | 1 | 0.98556 | -0.27476 | 0.4 | 1 | 1.1 | 0.9
34 | 1 | 0 | 0 | 0 | 0 | 1 | 0.983 | -0.32444 | 0.4 | 1 | 1.1 | 0.9
26 | 1 | 0.015909 | 0.0039872 | 0 | 0 | 1 | 0.97122 | -0.55476 | 0.4 | 1 | 1.1 | 0.9
50 | 1 | 0.052886 | 0.013254 | 0 | 0 | 1 | 0.97088 | -0.56143 | 0.4 | 1 | 1.1 | 0.9
28 | 1 | 0.014755 | 0.003698 | 0 | 0 | 1 | 0.98044 | -0.37404 | 0.4 | 1 | 1.1 | 0.9
30 | 1 | 0 | 0 | 0 | 0 | 1 | 0.98073 | -0.36852 | 0.4 | 1 | 1.1 | 0.9
31 | 1 | 0.0083054 | 0.0020815 | 0 | 0 | 1 | 0.98025 | -0.37781 | 0.4 | 1 | 1.1 | 0.9
32 | 1 | 0 | 0 | 0 | 0 | 1 | 0.98176 | -0.34846 | 0.4 | 1 | 1.1 | 0.9
47 | 1 | 0.012198 | 0.0030572 | 0 | 0 | 1 | 0.98018 | -0.37922 | 0.4 | 1 | 1.1 | 0.9
41 | 1 | 0.0056821 | 0.0014241 | 0 | 0 | 1 | 0.97983 | -0.38625 | 0.4 | 1 | 1.1 | 0.9
44 | 1 | 0 | 0 | 0 | 0 | 1 | 0.9826 | -0.33227 | 0.4 | 1 | 1.1 | 0.9
38 | 1 | 0 | 0 | 0 | 0 | 1 | 0.97941 | -0.39446 | 0.4 | 1 | 1.1 | 0.9
46 | 1 | 0.0094681 | 0.0023729 | 0 | 0 | 1 | 0.98228 | -0.33855 | 0.4 | 1 | 1.1 | 0.9
42 | 1 | 0.0021355 | 0.0005352 | 0 | 0 | 1 | 0.9825 | -0.33418 | 0.4 | 1 | 1.1 | 0.9
36 | 1 | 0.006316 | 0.0015829 | 0 | 0 | 1 | 0.9794 | -0.39468 | 0.4 | 1 | 1.1 | 0.9
40 | 1 | 0 | 0 | 0 | 0 | 1 | 0.979 | -0.40239 | 0.4 | 1 | 1.1 | 0.9
52 | 1 | 0.018025 | 0.0045176 | 0 | 0 | 1 | 0.97826 | -0.41707 | 0.4 | 1 | 1.1 | 0.9
43 | 1 | 0.0068518 | 0.0017172 | 0 | 0 | 1 | 0.98249 | -0.33432 | 0.4 | 1 | 1.1 | 0.9
45 | 1 | 0 | 0 | 0 | 0 | 1 | 0.98242 | -0.33581 | 0.4 | 1 | 1.1 | 0.9
48 | 1 | 0.0037673 | 0.00094418 | 0 | 0 | 1 | 0.98234 | -0.33733 | 0.4 | 1 | 1.1 | 0.9
49 | 1 | 0.0046434 | 0.0011638 | 0 | 0 | 1 | 0.98227 | -0.33874 | 0.4 | 1 | 1.1 | 0.9

## generator_data
GEN_BUS | PG | QG | QMAX | QMIN | VG | MBASE | GEN_STATUS | PMAX | PMIN
3 | 0.55101 | 0.14108 | 10 | -10 | 1 | 100 | 1 | 10 | 0

## branch_data
F_BUS | T_BUS | BR_R | BR_X | BR_B | RATE_A | RATE_B | RATE_C | TAP | SHIFT | BR_STATUS | ANGMIN | ANGMAX | P_in | Q_in | P_out | Q_out
1 | 2 | 3.8817 | 2.4843 | 6.5184e-09 | 0 | 0 | 0 | 0 | 0 | 1 | -90 | 90 | 0.10668 | 0.027076 | -0.1062 | -0.026775
1 | 3 | 0.97667 | 0.62507 | 1.6401e-09 | 0 | 0 | 0 | 0 | 0 | 1 | -90 | 90 | -0.117 | -0.029663 | 0.11714 | 0.029755
2 | 4 | 1.0735 | 0.68705 | 1.8027e-09 | 0 | 0 | 0 | 0 | 0 | 1 | -90 | 90 | 0.080191 | 0.020256 | -0.080116 | -0.020208
3 | 5 | 1.3557 | 0.86765 | 4.5532e-09 | 0 | 0 | 0 | 0 | 0 | 1 | -90 | 90 | 0.22377 | 0.057833 | -0.22305 | -0.05737
3 | 6 | 1.9685 | 1.2598 | 6.6113e-09 | 0 | 0 | 0 | 0 | 0 | 1 | -90 | 90 | 0.2101 | 0.053495 | -0.20918 | -0.052904
4 | 9 | 2.5918 | 1.6587 | 4.3522e-09 | 0 | 0 | 0 | 0 | 0 | 1 | -90 | 90 | 0.047011 | 0.011911 | -0.046949 | -0.011872
5 | 23 | 2.2527 | 1.4418 | 7.5659e-09 | 0 | 0 | 0 | 0 | 0 | 1 | -90 | 90 | 0.21574 | 0.055538 | -0.21461 | -0.054819
6 | 10 | 0.53681 | 0.34356 | 1.8029e-09 | 0 | 0 | 0 | 0 | 0 | 1 | -90 | 90 | 0.20317 | 0.051397 | -0.20293 | -0.051245
6 | 8 | 0.28216 | 0.18058 | 4.7382e-10 | 0 | 0 | 0 | 0 | 0 | 1 | -90 | 90 | 0.0060094 | 0.0015061 | -0.0060093 | -0.0015061
9 | 11 | 4.2361 | 2.7111 | 7.1136e-09 | 0 | 0 | 0 | 0 | 0 | 1 | -90 | 90 | 0.046949 | 0.011872 | -0.046848 | -0.011808
23 | 20 | 0.9593 | 0.61395 | 3.2218e-09 | 0 | 0 | 0 | 0 | 0 | 1 | -90 | 90 | 0.21461 | 0.054819 | -0.21413 | -0.054512
10 | 12 | 2.7418 | 1.7548 | 4.6042e-09 | 0 | 0 | 0 | 0 | 0 | 1 | -90 | 90 | 0.13607 | 0.03449 | -0.13553 | -0.034141
7 | 27 | 2.2533 | 1.4421 | 3.7839e-09 | 0 | 0 | 0 | 0 | 0 | 1 | -90 | 90 | -0.034712 | -0.0087145 | 0.034743 | 0.0087336
7 | 24 | 2.629 | 1.6826 | 4.4148e-09 | 0 | 0 | 0 | 0 | 0 | 1 | -90 | 90 | 0.034712 | 0.0087145 | -0.034677 | -0.0086921
27 | 35 | 0.82595 | 0.52861 | 1.387e-09 | 0 | 0 | 0 | 0 | 0 | 1 | -90 | 90 | 0.053014 | 0.013336 | -0.052988 | -0.013319
27 | 29 | 5.845 | 3.7408 | 9.8153e-09 | 0 | 0 | 0 | 0 | 0 | 1 | -90 | 90 | -0.087757 | -0.022069 | 0.088262 | 0.022392
24 | 25 | 0.27882 | 0.17845 | 4.6822e-10 | 0 | 0 | 0 | 0 | 0 | 1 | -90 | 90 | 0.02404 | 0.0060264 | -0.024039 | -0.0060253
11 | 18 | 7.3547 | 4.707 | 1.2351e-08 | 0 | 0 | 0 | 0 | 0 | 1 | -90 | 90 | 0.046848 | 0.011808 | -0.046672 | -0.011697
20 | 22 | 0.7182 | 0.45965 | 2.4121e-09 | 0 | 0 | 0 | 0 | 0 | 1 | -90 | 90 | 0.19875 | 0.050656 | -0.19844 | -0.050458
20 | 19 | 1.5478 | 0.99061 | 2.5992e-09 | 0 | 0 | 0 | 0 | 0 | 1 | -90 | 90 | 0.015381 | 0.0038561 | -0.015377 | -0.0038538
12 | 13 | 2.463 | 1.5763 | 4.136e-09 | 0 | 0 | 0 | 0 | 0 | 1 | -90 | 90 | 0.097648 | 0.024647 | -0.097393 | -0.024484
35 | 50 | 3.2331 | 2.0692 | 5.4293e-09 | 0 | 0 | 0 | 0 | 0 | 1 | -90 | 90 | 0.052988 | 0.013319 | -0.052886 | -0.013254
29 | 28 | 0.7832 | 0.50125 | 2.6304e-09 | 0 | 0 | 0 | 0 | 0 | 1 | -90 | 90 | -0.093986 | -0.023826 | 0.094063 | 0.023875
25 | 26 | 0.65927 | 0.42193 | 1.1071e-09 | 0 | 0 | 0 | 0 | 0 | 1 | -90 | 90 | 0.015911 | 0.0039883 | -0.015909 | -0.0039872
13 | 14 | 1.0959 | 0.70138 | 1.8403e-09 | 0 | 0 | 0 | 0 | 0 | 1 | -90 | 90 | 0.075783 | 0.019064 | -0.075715 | -0.01902
13 | 15 | 2.4383 | 1.5605 | 4.0945e-09 | 0 | 0 | 0 | 0 | 0 | 1 | -90 | 90 | 0.02161 | 0.0054204 | -0.021597 | -0.0054128
17 | 51 | 2.3339 | 1.4937 | 3.9193e-09 | 0 | 0 | 0 | 0 | 0 | 1 | -90 | 90 | 0.037327 | 0.0093685 | -0.037291 | -0.0093461
17 | 16 | 3.4072 | 2.1806 | 5.7216e-09 | 0 | 0 | 0 | 0 | 0 | 1 | -90 | 90 | -0.037327 | -0.0093685 | 0.037379 | 0.0094014
16 | 14 | 1.902 | 1.2173 | 3.1939e-09 | 0 | 0 | 0 | 0 | 0 | 1 | -90 | 90 | -0.037379 | -0.0094014 | 0.037408 | 0.0094197
19 | 21 | 0.53667 | 0.34347 | 9.0121e-10 | 0 | 0 | 0 | 0 | 0 | 1 | -90 | 90 | 0.0028272 | 0.00070849 | -0.0028272 | -0.00070855
22 | 33 | 0.48752 | 0.31201 | 1.6374e-09 | 0 | 0 | 0 | 0 | 0 | 1 | -90 | 90 | 0.19573 | 0.049777 | -0.19552 | -0.049646
33 | 34 | 1.1633 | 0.74451 | 3.907e-09 | 0 | 0 | 0 | 0 | 0 | 1 | -90 | 90 | 0.18711 | 0.047537 | -0.18666 | -0.047252
34 | 44 | 1.2609 | 0.807 | 2.1175e-09 | 0 | 0 | 0 | 0 | 0 | 1 | -90 | 90 | 0.026882 | 0.0067423 | -0.026872 | -0.0067361
34 | 32 | 0.65523 | 0.41935 | 2.2006e-09 | 0 | 0 | 0 | 0 | 0 | 1 | -90 | 90 | 0.15978 | 0.04051 | -0.15959 | -0.040392
28 | 30 | 0.22032 | 0.141 | 7.3994e-10 | 0 | 0 | 0 | 0 | 0 | 1 | -90 | 90 | -0.10882 | -0.027573 | 0.10885 | 0.027592
30 | 31 | 1.9519 | 1.2492 | 3.2777e-09 | 0 | 0 | 0 | 0 | 0 | 1 | -90 | 90 | 0.020514 | 0.0051446 | -0.020505 | -0.0051392
30 | 32 | 0.67332 | 0.43092 | 2.2614e-09 | 0 | 0 | 0 | 0 | 0 | 1 | -90 | 90 | -0.12936 | -0.032736 | 0.12949 | 0.032816
31 | 47 | 0.49755 | 0.31843 | 8.3552e-10 | 0 | 0 | 0 | 0 | 0 | 1 | -90 | 90 | 0.012199 | 0.0030576 | -0.012198 | -0.0030572
32 | 41 | 5.4263 | 3.4728 | 9.1122e-09 | 0 | 0 | 0 | 0 | 0 | 1 | -90 | 90 | 0.030107 | 0.0075759 | -0.030053 | -0.0075421
41 | 38 | 1.4499 | 0.92792 | 2.4347e-09 | 0 | 0 | 0 | 0 | 0 | 1 | -90 | 90 | 0.02437 | 0.006118 | -0.024361 | -0.0061121
44 | 46 | 1.9264 | 1.2329 | 3.235e-09 | 0 | 0 | 0 | 0 | 0 | 1 | -90 | 90 | 0.014116 | 0.0035391 | -0.014112 | -0.0035367
44 | 42 | 0.64789 | 0.41465 | 1.088e-09 | 0 | 0 | 0 | 0 | 0 | 1 | -90 | 90 | 0.012756 | 0.0031971 | -0.012755 | -0.0031964
38 | 40 | 1.8913 | 1.2104 | 3.1759e-09 | 0 | 0 | 0 | 0 | 0 | 1 | -90 | 90 | 0.018045 | 0.0045292 | -0.018038 | -0.0045251
38 | 36 | 0.15403 | 0.098578 | 2.5865e-10 | 0 | 0 | 0 | 0 | 0 | 1 | -90 | 90 | 0.0063161 | 0.001583 | -0.006316 | -0.0015829
46 | 49 | 0.17436 | 0.11159 | 2.9279e-10 | 0 | 0 | 0 | 0 | 0 | 1 | -90 | 90 | 0.0046435 | 0.0011638 | -0.0046434 | -0.0011638
42 | 43 | 0.056974 | 0.036464 | 9.5675e-11 | 0 | 0 | 0 | 0 | 0 | 1 | -90 | 90 | 0.01062 | 0.0026612 | -0.01062 | -0.0026612
40 | 52 | 3.4966 | 2.2378 | 5.8718e-09 | 0 | 0 | 0 | 0 | 0 | 1 | -90 | 90 | 0.018038 | 0.0045251 | -0.018025 | -0.0045176
43 | 45 | 1.7174 | 1.0991 | 2.884e-09 | 0 | 0 | 0 | 0 | 0 | 1 | -90 | 90 | 0.0037679 | 0.00094397 | -0.0037676 | -0.00094407
45 | 48 | 1.7462 | 1.1175 | 2.9323e-09 | 0 | 0 | 0 | 0 | 0 | 1 | -90 | 90 | 0.0037676 | 0.00094407 | -0.0037673 | -0.00094418