## bus_data
BUS_I | BUS_TYPE | Pd | Qd | Gs | Bs | area | Vm | Va | baseKV | zone | Vmax | Vmin
1 | 1 | 0.0087153 | 0.0021843 | 0 | 0 | 1 | 0.99332 | -0.12788 | 0.4 | 1 | 1.1 | 0.9
2 | 1 | 0 | 0 | 0 | 0 | 1 | 0.99337 | -0.12687 | 0.4 | 1 | 1.1 | 0.9
3 | 1 | 0.010463 | 0.0026222 | 0 | 0 | 1 | 0.99326 | -0.12901 | 0.4 | 1 | 1.1 | 0.9
4 | 1 | 0 | 0 | 0 | 0 | 1 | 0.99389 | -0.11693 | 0.4 | 1 | 1.1 | 0.9
7 | 1 | 0.0073829 | 0.0018503 | 0 | 0 | 1 | 0.99404 | -0.11403 | 0.4 | 1 | 1.1 | 0.9
5 | 1 | 0.005238 | 0.0013128 | 0 | 0 | 1 | 0.99443 | -0.10642 | 0.4 | 1 | 1.1 | 0.9
6 | 1 | 0.0024342 | 0.00061008 | 0 | 0 | 1 | 0.99452 | -0.10466 | 0.4 | 1 | 1.1 | 0.9
8 | 1 | 0 | 0 | 0 | 0 | 1 | 0.99498 | -0.095778 | 0.4 | 1 | 1.1 | 0.9
9 | 1 | 0 | 0 | 0 | 0 | 1 | 0.99516 | -0.092406 | 0.4 | 1 | 1.1 | 0.9
10 | 1 | 0 | 0 | 0 | 0 | 1 | 0.99458 | -0.10357 | 0.4 | 1 | 1.1 | 0.9
14 | 1 | 0.017329 | 0.0043429 | 0 | 0 | 1 | 0.99284 | -0.13686 | 0.4 | 1 | 1.1 | 0.9
34 | 1 | 0.0084615 | 0.0021206 | 0 | 0 | 1 | 0.99694 | -0.058236 | 0.4 | 1 | 1.1 | 0.9
43 | 1 | 0.010711 | 0.0026844 | 0 | 0 | 1 | 0.99424 | -0.11009 | 0.4 | 1 | 1.1 | 0.9
12 | 1 | 0 | 0 | 0 | 0 | 1 | 0.99132 | -0.16609 | 0.4 | 1 | 1.1 | 0.9
32 | 1 | 0 | 0 | 0 | 0 | 1 | 0.99796 | -0.038894 | 0.4 | 1 | 1.1 | 0.9
11 | 1 | 0.051423 | 0.012888 | 0 | 0 | 1 | 0.99007 | -0.19026 | 0.4 | 1 | 1.1 | 0.9
13 | 1 | 0 | 0 | 0 | 0 | 1 | 0.9891 | -0.20911 | 0.4 | 1 | 1.1 | 0.9
15 | 1 | 0.054995 | 0.013783 | 0 | 0 | 1 | 0.98821 | -0.22635 | 0.4 | 1 | 1.1 | 0.9
23 | 1 | 0 | 0 | 0 | 0 | 1 | 0.98601 | -0.26905 | 0.4 | 1 | 1.1 | 0.9
28 | 1 | 0 | 0 | 0 | 0 | 1 | 0.98577 | -0.27368 | 0.4 | 1 | 1.1 | 0.9
18 | 1 | 0 | 0 | 0 | 0 | 1 | 0.9843 | -0.3024 | 0.4 | 1 | 1.1 | 0.9
16 | 1 | 0.028921 | 0.0072482 | 0 | 0 | 1 | 0.98364 | -0.31518 | 0.4 | 1 | 1.1 | 0.9
17 | 1 | 0 | 0 | 0 | 0 | 1 | 0.98317 | -0.32426 | 0.4 | 1 | 1.1 | 0.9
20 | 1 | 0 | 0 | 0 | 0 | 1 | 0.98249 | -0.33768 | 0.4 | 1 | 1.1 | 0.9
42 | 1 | 0.0068186 | 0.0017089 | 0 | 0 | 1 | 0.98157 | -0.3556 | 0.4 | 1 | 1.1 | 0.9
21 | 1 | 0 | 0 | 0 | 0 | 1 | 0.99714 | -0.054899 | 0.4 | 1 | 1.1 | 0.9
25 | 1 | 0.0038964 | 0.00097654 | 0 | 0 | 1 | 0.99507 | -0.094729 | 0.4 | 1 | 1.1 | 0.9
24 | 1 | 0.02761 | 0.0069198 | 0 | 0 | 1 | 0.99774 | -0.043262 | 0.4 | 1 | 1.1 | 0.9
22 | 1 | 0 | 0 | 0 | 0 | 1 | 0.99876 | -0.02377 | 0.4 | 1 | 1.1 | 0.9
26 | 1 | 0.017757 | 0.0044502 | 0 | 0 | 1 | 0.9995 | -0.0095252 | 0.4 | 1 | 1.1 | 0.9
27 | 1 | 0.037941 | 0.0095088 | 0 | 0 | 1 | 0.98543 | -0.28026 | 0.4 | 1 | 1.1 | 0.9
40 | 1 | 0 | 0 | 0 | 0 | 1 | 0.98136 | -0.35977 | 0.4 | 1 | 1.1 | 0.9
41 | 1 | 0.0044035 | 0.0011036 | 0 | 0 | 1 | 0.9811 | -0.36483 | 0.4 | 1 | 1.1 | 0.9
29 | 1 | 0 | 0 | 0 | 0 | 1 | 0.99478 | -0.10025 | 0.4 | 1 | 1.1 | 0.9
31 | 3 | 0.048623 | 0.012186 | 0 | 0 | 1 | 1 | 0 | 0.4 | 1 | 1.1 | 0.9
30 | 1 | 0 | 0 | 0 | 0 | 1 | 0.99379 | -0.11942 | 0.4 | 1 | 1.1 | 0.9
35 | 1 | 0.0084465 | 0.0021169 | 0 | 0 | 1 | 0.99257 | -0.14296 | 0.4 | 1 | 1.1 | 0.9
36 | 1 | 0.006226 | 0.0015604 | 0 | 0 | 1 | 0.99256 | -0.14322 | 0.4 | 1 | 1.1 | 0.9
33 | 1 | 0.01436 | 0.003599 | 0 | 0 | 1 | 0.99775 | -0.042933 | 0.4 | 1 | 1.1 | 0.9
37 | 1 | 0.012298 | 0.0030821 | 0 | 0 | 1 | 0.99235 | -0.14725 | 0.4 | 1 | 1.1 | 0.9
38 | 1 | 0.0048654 | 0.0012194 | 0 | 0 | 1 | 0.98051 | -0.37633 | 0.4 | 1 | 1.1 | 0.9
39 | 1 | 0.0055971 | 0.0014028 | 0 | 0 | 1 | 0.98031 | -0.38042 | 0.4 | 1 | 1.1 | 0.9

## generator_data
GEN_BUS | PG | QG | QMAX | QMIN | VG | MBASE | GEN_STATUS | PMAX | PMIN
31 | 0.40802 | 0.10346 | 10 | -10 | 1 | 100 | 1 | 10 | 0

## branch_data
F_BUS | T_BUS | BR_R | BR_X | BR_B | RATE_A | RATE_B | RATE_C | TAP | SHIFT | BR_STATUS | ANGMIN | ANGMAX | P_in | Q_in | P_out | Q_out
1 | 2 | 0.5133 | 0.32851 | 8.6197e-10 | 0 | 0 | 0 | 0 | 0 | 1 | -90 | 90 | -0.0087153 | -0.0021843 | 0.0087157 | 0.0021845
2 | 3 | 0.90379 | 0.57843 | 1.5177e-09 | 0 | 0 | 0 | 0 | 0 | 1 | -90 | 90 | 0.010464 | 0.0026228 | -0.010463 | -0.0026222
2 | 4 | 2.293 | 1.4675 | 3.8506e-09 | 0 | 0 | 0 | 0 | 0 | 1 | -90 | 90 | -0.01918 | -0.0048072 | 0.019189 | 0.0048126
4 | 7 | 0.67057 | 0.42917 | 1.1261e-09 | 0 | 0 | 0 | 0 | 0 | 1 | -90 | 90 | -0.019189 | -0.0048126 | 0.019191 | 0.0048142
7 | 5 | 1.2682 | 0.81165 | 2.1297e-09 | 0 | 0 | 0 | 0 | 0 | 1 | -90 | 90 | -0.026574 | -0.0066646 | 0.026584 | 0.0066705
5 | 6 | 0.24646 | 0.15773 | 4.1387e-10 | 0 | 0 | 0 | 0 | 0 | 1 | -90 | 90 | -0.031822 | -0.0079833 | 0.031825 | 0.007985
6 | 8 | 1.15 | 0.73603 | 1.9312e-09 | 0 | 0 | 0 | 0 | 0 | 1 | -90 | 90 | -0.034259 | -0.008595 | 0.034273 | 0.0086041
8 | 9 | 0.33297 | 0.2131 | 5.5914e-10 | 0 | 0 | 0 | 0 | 0 | 1 | -90 | 90 | -0.044992 | -0.011292 | 0.044999 | 0.011297
8 | 10 | 3.228 | 2.0659 | 5.4206e-09 | 0 | 0 | 0 | 0 | 0 | 1 | -90 | 90 | 0.010718 | 0.0026881 | -0.010714 | -0.0026861
9 | 14 | 0.92721 | 0.59341 | 4.6711e-09 | 0 | 0 | 0 | 0 | 0 | 1 | -90 | 90 | 0.21387 | 0.054206 | -0.21341 | -0.053915
9 | 34 | 0.59068 | 0.37803 | 2.9757e-09 | 0 | 0 | 0 | 0 | 0 | 1 | -90 | 90 | -0.25886 | -0.065503 | 0.25929 | 0.065774
10 | 43 | 2.6945 | 1.7245 | 4.5247e-09 | 0 | 0 | 0 | 0 | 0 | 1 | -90 | 90 | 0.010714 | 0.0026861 | -0.010711 | -0.0026844
14 | 12 | 0.66158 | 0.42341 | 3.3329e-09 | 0 | 0 | 0 | 0 | 0 | 1 | -90 | 90 | 0.19608 | 0.049572 | -0.19581 | -0.049396
34 | 32 | 0.3246 | 0.20774 | 1.6353e-09 | 0 | 0 | 0 | 0 | 0 | 1 | -90 | 90 | -0.26775 | -0.067895 | 0.268 | 0.068054
12 | 11 | 0.54517 | 0.34891 | 2.7465e-09 | 0 | 0 | 0 | 0 | 0 | 1 | -90 | 90 | 0.19581 | 0.049396 | -0.19558 | -0.049252
32 | 33 | 1.2552 | 0.8033 | 2.1077e-09 | 0 | 0 | 0 | 0 | 0 | 1 | -90 | 90 | 0.014363 | 0.0036006 | -0.01436 | -0.003599
32 | 31 | 0.62118 | 0.39756 | 3.1294e-09 | 0 | 0 | 0 | 0 | 0 | 1 | -90 | 90 | -0.28236 | -0.071655 | 0.28289 | 0.071993
11 | 13 | 0.57655 | 0.36899 | 2.9045e-09 | 0 | 0 | 0 | 0 | 0 | 1 | -90 | 90 | 0.14416 | 0.036364 | -0.14403 | -0.036281
13 | 15 | 0.52604 | 0.33667 | 1.7667e-09 | 0 | 0 | 0 | 0 | 0 | 1 | -90 | 90 | 0.14403 | 0.036281 | -0.14391 | -0.036205
15 | 23 | 2.1062 | 1.348 | 3.5368e-09 | 0 | 0 | 0 | 0 | 0 | 1 | -90 | 90 | 0.088914 | 0.022422 | -0.088733 | -0.022307
23 | 28 | 0.53141 | 0.3401 | 8.9237e-10 | 0 | 0 | 0 | 0 | 0 | 1 | -90 | 90 | 0.037961 | 0.0095216 | -0.037952 | -0.0095163
23 | 18 | 2.8662 | 1.8344 | 4.8132e-09 | 0 | 0 | 0 | 0 | 0 | 1 | -90 | 90 | 0.050772 | 0.012785 | -0.050691 | -0.012734
28 | 27 | 0.7547 | 0.48301 | 1.2673e-09 | 0 | 0 | 0 | 0 | 0 | 1 | -90 | 90 | 0.037952 | 0.0095163 | -0.03794 | -0.0095089
18 | 16 | 1.0956 | 0.70116 | 1.8397e-09 | 0 | 0 | 0 | 0 | 0 | 1 | -90 | 90 | 0.050691 | 0.012734 | -0.05066 | -0.012714
16 | 17 | 1.8143 | 1.1612 | 3.0468e-09 | 0 | 0 | 0 | 0 | 0 | 1 | -90 | 90 | 0.02174 | 0.0054662 | -0.02173 | -0.0054604
17 | 20 | 2.6778 | 1.7138 | 4.4967e-09 | 0 | 0 | 0 | 0 | 0 | 1 | -90 | 90 | 0.02173 | 0.0054604 | -0.021716 | -0.005452
20 | 42 | 3.5713 | 2.2856 | 5.9972e-09 | 0 | 0 | 0 | 0 | 0 | 1 | -90 | 90 | 0.021716 | 0.005452 | -0.021698 | -0.0054407
42 | 40 | 1.2112 | 0.77514 | 2.0339e-09 | 0 | 0 | 0 | 0 | 0 | 1 | -90 | 90 | 0.014879 | 0.0037318 | -0.014876 | -0.0037301
21 | 25 | 5.738 | 3.6723 | 9.6356e-09 | 0 | 0 | 0 | 0 | 0 | 1 | -90 | 90 | 0.03099 | 0.0078126 | -0.030931 | -0.0077758
21 | 24 | 1.6809 | 1.0757 | 2.8226e-09 | 0 | 0 | 0 | 0 | 0 | 1 | -90 | 90 | -0.03099 | -0.0078126 | 0.031008 | 0.0078233
25 | 29 | 0.90858 | 0.58149 | 1.5258e-09 | 0 | 0 | 0 | 0 | 0 | 1 | -90 | 90 | 0.027035 | 0.0067993 | -0.027028 | -0.0067948
24 | 22 | 1.4887 | 0.95277 | 2.4999e-09 | 0 | 0 | 0 | 0 | 0 | 1 | -90 | 90 | -0.058618 | -0.014743 | 0.058672 | 0.014778
22 | 26 | 1.0899 | 0.69751 | 1.8302e-09 | 0 | 0 | 0 | 0 | 0 | 1 | -90 | 90 | -0.058672 | -0.014778 | 0.058712 | 0.014803
26 | 31 | 0.55972 | 0.35822 | 9.3992e-10 | 0 | 0 | 0 | 0 | 0 | 1 | -90 | 90 | -0.076469 | -0.019253 | 0.076504 | 0.019276
40 | 41 | 4.9619 | 3.1756 | 8.3324e-09 | 0 | 0 | 0 | 0 | 0 | 1 | -90 | 90 | 0.0044046 | 0.0011035 | -0.0044035 | -0.0011036
40 | 38 | 6.8245 | 4.3676 | 1.146e-08 | 0 | 0 | 0 | 0 | 0 | 1 | -90 | 90 | 0.010472 | 0.0026266 | -0.010464 | -0.0026224
29 | 30 | 3.1484 | 2.015 | 5.2871e-09 | 0 | 0 | 0 | 0 | 0 | 1 | -90 | 90 | 0.027028 | 0.0067948 | -0.027003 | -0.0067796
30 | 35 | 3.8598 | 2.4703 | 6.4817e-09 | 0 | 0 | 0 | 0 | 0 | 1 | -90 | 90 | 0.027003 | 0.0067796 | -0.026973 | -0.0067608
35 | 36 | 0.060692 | 0.038843 | 1.0192e-10 | 0 | 0 | 0 | 0 | 0 | 1 | -90 | 90 | 0.018526 | 0.0046439 | -0.018526 | -0.0046438
36 | 37 | 1.4484 | 0.92701 | 2.4323e-09 | 0 | 0 | 0 | 0 | 0 | 1 | -90 | 90 | 0.0123 | 0.0030834 | -0.012298 | -0.0030821
38 | 39 | 3.1475 | 2.0144 | 5.2855e-09 | 0 | 0 | 0 | 0 | 0 | 1 | -90 | 90 | 0.0055982 | 0.001403 | -0.0055971 | -0.0014028