## bus_data
BUS_I | BUS_TYPE | Pd | Qd | Gs | Bs | area | Vm | Va | baseKV | zone | Vmax | Vmin
1 | 1 | 0.0078633 | 0.0019707 | 0 | 0 | 1 | 0.98924 | -0.20644 | 0.4 | 1 | 1.1 | 0.9
2 | 1 | 0.046542 | 0.011665 | 0 | 0 | 1 | 0.98743 | -0.24156 | 0.4 | 1 | 1.1 | 0.9
3 | 1 | 0 | 0 | 0 | 0 | 1 | 0.99034 | -0.18514 | 0.4 | 1 | 1.1 | 0.9
5 | 1 | 0 | 0 | 0 | 0 | 1 | 0.98884 | -0.21413 | 0.4 | 1 | 1.1 | 0.9
6 | 1 | 0.01546 | 0.0038747 | 0 | 0 | 1 | 0.99338 | -0.12645 | 0.4 | 1 | 1.1 | 0.9
32 | 1 | 0.015212 | 0.0038124 | 0 | 0 | 1 | 0.98853 | -0.22019 | 0.4 | 1 | 1.1 | 0.9
31 | 1 | 0.019813 | 0.0049656 | 0 | 0 | 1 | 0.98743 | -0.24135 | 0.4 | 1 | 1.1 | 0.9
8 | 1 | 0.010292 | 0.0025794 | 0 | 0 | 1 | 0.99444 | -0.10624 | 0.4 | 1 | 1.1 | 0.9
23 | 1 | 0 | 0 | 0 | 0 | 1 | 0.98662 | -0.25709 | 0.4 | 1 | 1.1 | 0.9
9 | 1 | 0 | 0 | 0 | 0 | 1 | 0.99539 | -0.088014 | 0.4 | 1 | 1.1 | 0.9
10 | 1 | 0 | 0 | 0 | 0 | 1 | 0.9952 | -0.091615 | 0.4 | 1 | 1.1 | 0.9
11 | 1 | 0.008826 | 0.002212 | 0 | 0 | 1 | 0.99722 | -0.053008 | 0.4 | 1 | 1.1 | 0.9
15 | 1 | 0.025662 | 0.0064314 | 0 | 0 | 1 | 0.99464 | -0.10244 | 0.4 | 1 | 1.1 | 0.9
13 | 1 | 0 | 0 | 0 | 0 | 1 | 0.99806 | -0.036883 | 0.4 | 1 | 1.1 | 0.9
17 | 1 | 0.033315 | 0.0083495 | 0 | 0 | 1 | 0.99413 | -0.11247 | 0.4 | 1 | 1.1 | 0.9
14 | 1 | 0.017649 | 0.0044231 | 0 | 0 | 1 | 0.99692 | -0.058961 | 0.4 | 1 | 1.1 | 0.9
12 | 3 | 0.024761 | 0.0062056 | 0 | 0 | 1 | 1 | 0 | 0.4 | 1 | 1.1 | 0.9
18 | 1 | 0.040812 | 0.010229 | 0 | 0 | 1 | 0.99392 | -0.11647 | 0.4 | 1 | 1.1 | 0.9
19 | 1 | 0 | 0 | 0 | 0 | 1 | 0.99109 | -0.17095 | 0.4 | 1 | 1.1 | 0.9
34 | 1 | 0.022501 | 0.0056393 | 0 | 0 | 1 | 0.99683 | -0.060735 | 0.4 | 1 | 1.1 | 0.9
30 | 1 | 0 | 0 | 0 | 0 | 1 | 0.9908 | -0.17668 | 0.4 | 1 | 1.1 | 0.9
35 | 1 | 0.066209 | 0.016593 | 0 | 0 | 1 | 0.98841 | -0.22308 | 0.4 | 1 | 1.1 | 0.9
20 | 1 | 0.0075314 | 0.0018876 | 0 | 0 | 1 | 0.98421 | -0.30393 | 0.4 | 1 | 1.1 | 0.9
21 | 1 | 0.0054057 | 0.0013548 | 0 | 0 | 1 | 0.98557 | -0.27751 | 0.4 | 1 | 1.1 | 0.9
22 | 1 | 0 | 0 | 0 | 0 | 1 | 0.98406 | -0.30698 | 0.4 | 1 | 1.1 | 0.9
24 | 1 | 0.0084457 | 0.0021167 | 0 | 0 | 1 | 0.98387 | -0.3107 | 0.4 | 1 | 1.1 | 0.9
25 | 1 | 0.013691 | 0.0034312 | 0 | 0 | 1 | 0.98354 | -0.31703 | 0.4 | 1 | 1.1 | 0.9
33 | 1 | 0.0083562 | 0.0020943 | 0 | 0 | 1 | 0.98625 | -0.2643 | 0.4 | 1 | 1.1 | 0.9
27 | 1 | 0.013853 | 0.0034719 | 0 | 0 | 1 | 0.98229 | -0.34142 | 0.4 | 1 | 1.1 | 0.9
28 | 1 | 0.01342 | 0.0033634 | 0 | 0 | 1 | 0.98202 | -0.34679 | 0.4 | 1 | 1.1 | 0.9

## generator_data
GEN_BUS | PG | QG | QMAX | QMIN | VG | MBASE | GEN_STATUS | PMAX | PMIN
12 | 0.42924 | 0.10898 | 10 | -10 | 1 | 100 | 1 | 10 | 0

## branch_data
F_BUS | T_BUS | BR_R | BR_X | BR_B | RATE_A | RATE_B | RATE_C | TAP | SHIFT | BR_STATUS | ANGMIN | ANGMAX | P_in | Q_in | P_out | Q_out
1 | 2 | 3.3036 | 2.1143 | 5.5477e-09 | 0 | 0 | 0 | 0 | 0 | 1 | -90 | 90 | 0.04662 | 0.011714 | -0.046542 | -0.011665
1 | 3 | 1.7193 | 1.1004 | 2.8872e-09 | 0 | 0 | 0 | 0 | 0 | 1 | -90 | 90 | -0.054483 | -0.013685 | 0.054539 | 0.01372
3 | 5 | 1.2035 | 0.77025 | 2.021e-09 | 0 | 0 | 0 | 0 | 0 | 1 | -90 | 90 | 0.10625 | 0.026829 | -0.1061 | -0.026735
3 | 6 | 1.6161 | 1.0343 | 5.4278e-09 | 0 | 0 | 0 | 0 | 0 | 1 | -90 | 90 | -0.16079 | -0.040549 | 0.16124 | 0.040838
5 | 32 | 1.7451 | 1.1168 | 2.9305e-09 | 0 | 0 | 0 | 0 | 0 | 1 | -90 | 90 | 0.015216 | 0.003815 | -0.015212 | -0.0038124
5 | 31 | 1.3162 | 0.84236 | 2.2102e-09 | 0 | 0 | 0 | 0 | 0 | 1 | -90 | 90 | 0.090886 | 0.02292 | -0.090768 | -0.022844
6 | 8 | 0.5095 | 0.32608 | 2.5668e-09 | 0 | 0 | 0 | 0 | 0 | 1 | -90 | 90 | -0.1767 | -0.044713 | 0.17687 | 0.044822
31 | 23 | 0.97186 | 0.62199 | 1.632e-09 | 0 | 0 | 0 | 0 | 0 | 1 | -90 | 90 | 0.070955 | 0.017879 | -0.070902 | -0.017845
8 | 9 | 0.43502 | 0.27841 | 2.1915e-09 | 0 | 0 | 0 | 0 | 0 | 1 | -90 | 90 | -0.18717 | -0.047402 | 0.18733 | 0.047506
23 | 33 | 3.7619 | 2.4076 | 6.3172e-09 | 0 | 0 | 0 | 0 | 0 | 1 | -90 | 90 | 0.008359 | 0.0020955 | -0.0083561 | -0.0020943
23 | 21 | 1.4272 | 0.91344 | 2.3967e-09 | 0 | 0 | 0 | 0 | 0 | 1 | -90 | 90 | 0.062543 | 0.015749 | -0.062482 | -0.01571
9 | 10 | 0.62305 | 0.39875 | 1.0463e-09 | 0 | 0 | 0 | 0 | 0 | 1 | -90 | 90 | 0.025679 | 0.0064423 | -0.025675 | -0.0064396
9 | 11 | 0.7362 | 0.47117 | 3.7089e-09 | 0 | 0 | 0 | 0 | 0 | 1 | -90 | 90 | -0.21301 | -0.053949 | 0.21337 | 0.054178
10 | 15 | 1.8709 | 1.1974 | 3.1417e-09 | 0 | 0 | 0 | 0 | 0 | 1 | -90 | 90 | 0.025675 | 0.0064396 | -0.025662 | -0.0064315
11 | 13 | 0.19942 | 0.12763 | 1.0046e-09 | 0 | 0 | 0 | 0 | 0 | 1 | -90 | 90 | -0.36329 | -0.092046 | 0.36357 | 0.092226
11 | 17 | 1.8829 | 1.2051 | 6.3238e-09 | 0 | 0 | 0 | 0 | 0 | 1 | -90 | 90 | 0.1411 | 0.035656 | -0.14069 | -0.0354
13 | 14 | 2.4525 | 1.5696 | 4.1184e-09 | 0 | 0 | 0 | 0 | 0 | 1 | -90 | 90 | 0.040194 | 0.01009 | -0.040151 | -0.010064
13 | 12 | 0.4116 | 0.26343 | 2.0736e-09 | 0 | 0 | 0 | 0 | 0 | 1 | -90 | 90 | -0.40376 | -0.10232 | 0.40448 | 0.10277
17 | 18 | 0.16524 | 0.10576 | 2.7749e-10 | 0 | 0 | 0 | 0 | 0 | 1 | -90 | 90 | 0.10738 | 0.02705 | -0.10736 | -0.027037
14 | 34 | 0.35122 | 0.22478 | 5.898e-10 | 0 | 0 | 0 | 0 | 0 | 1 | -90 | 90 | 0.022503 | 0.0056404 | -0.022501 | -0.0056393
18 | 19 | 3.6332 | 2.3253 | 6.1012e-09 | 0 | 0 | 0 | 0 | 0 | 1 | -90 | 90 | 0.066547 | 0.016809 | -0.066374 | -0.016698
19 | 30 | 0.38102 | 0.24385 | 6.3983e-10 | 0 | 0 | 0 | 0 | 0 | 1 | -90 | 90 | 0.066374 | 0.016698 | -0.066355 | -0.016687
30 | 35 | 3.0764 | 1.9689 | 5.1661e-09 | 0 | 0 | 0 | 0 | 0 | 1 | -90 | 90 | 0.066355 | 0.016687 | -0.066209 | -0.016594
20 | 21 | 2.0173 | 1.2911 | 3.3876e-09 | 0 | 0 | 0 | 0 | 0 | 1 | -90 | 90 | -0.057004 | -0.01431 | 0.057076 | 0.014356
20 | 22 | 0.26864 | 0.17193 | 4.5112e-10 | 0 | 0 | 0 | 0 | 0 | 1 | -90 | 90 | 0.049473 | 0.012422 | -0.049465 | -0.012418
22 | 24 | 1.9125 | 1.224 | 3.2116e-09 | 0 | 0 | 0 | 0 | 0 | 1 | -90 | 90 | 0.0084472 | 0.0021174 | -0.0084457 | -0.0021167
22 | 25 | 1.0644 | 0.6812 | 1.7874e-09 | 0 | 0 | 0 | 0 | 0 | 1 | -90 | 90 | 0.041018 | 0.010301 | -0.040999 | -0.010288
25 | 27 | 3.8724 | 2.4783 | 6.5027e-09 | 0 | 0 | 0 | 0 | 0 | 1 | -90 | 90 | 0.027308 | 0.0068569 | -0.027276 | -0.0068372
27 | 28 | 1.7309 | 1.1078 | 2.9066e-09 | 0 | 0 | 0 | 0 | 0 | 1 | -90 | 90 | 0.013423 | 0.0033653 | -0.01342 | -0.0033634