## bus_data
BUS_I | BUS_TYPE | Pd | Qd | Gs | Bs | area | Vm | Va | baseKV | zone | Vmax | Vmin
1 | 1 | 0.053983 | 0.013529 | 0 | 0 | 1 | 0.98368 | -0.314 | 0.4 | 1 | 1.1 | 0.9
2 | 1 | 0 | 0 | 0 | 0 | 1 | 0.98272 | -0.33267 | 0.4 | 1 | 1.1 | 0.9
3 | 1 | 0 | 0 | 0 | 0 | 1 | 0.98611 | -0.26652 | 0.4 | 1 | 1.1 | 0.9
4 | 1 | 0 | 0 | 0 | 0 | 1 | 0.98192 | -0.34831 | 0.4 | 1 | 1.1 | 0.9
5 | 1 | 0 | 0 | 0 | 0 | 1 | 0.98875 | -0.21546 | 0.4 | 1 | 1.1 | 0.9
28 | 1 | 0.035529 | 0.0089043 | 0 | 0 | 1 | 0.98146 | -0.35731 | 0.4 | 1 | 1.1 | 0.9
27 | 1 | 0.017217 | 0.0043149 | 0 | 0 | 1 | 0.98842 | -0.22196 | 0.4 | 1 | 1.1 | 0.9
8 | 1 | 0 | 0 | 0 | 0 | 1 | 0.99062 | -0.17929 | 0.4 | 1 | 1.1 | 0.9
6 | 1 | 0 | 0 | 0 | 0 | 1 | 0.99147 | -0.16285 | 0.4 | 1 | 1.1 | 0.9
11 | 1 | 0 | 0 | 0 | 0 | 1 | 0.98734 | -0.24226 | 0.4 | 1 | 1.1 | 0.9
19 | 1 | 0.084741 | 0.021238 | 0 | 0 | 1 | 0.99315 | -0.13064 | 0.4 | 1 | 1.1 | 0.9
7 | 1 | 0 | 0 | 0 | 0 | 1 | 0.99008 | -0.18987 | 0.4 | 1 | 1.1 | 0.9
26 | 1 | 0.014539 | 0.0036438 | 0 | 0 | 1 | 0.98984 | -0.19445 | 0.4 | 1 | 1.1 | 0.9
18 | 1 | 0.0054548 | 0.0013671 | 0 | 0 | 1 | 0.99019 | -0.18778 | 0.4 | 1 | 1.1 | 0.9
22 | 1 | 0.031466 | 0.007886 | 0 | 0 | 1 | 0.9921 | -0.15093 | 0.4 | 1 | 1.1 | 0.9
15 | 1 | 0.058709 | 0.014714 | 0 | 0 | 1 | 0.98461 | -0.29525 | 0.4 | 1 | 1.1 | 0.9
20 | 1 | 0.043155 | 0.010816 | 0 | 0 | 1 | 0.99328 | -0.12816 | 0.4 | 1 | 1.1 | 0.9
17 | 1 | 0.0021222 | 0.00053187 | 0 | 0 | 1 | 0.99015 | -0.18841 | 0.4 | 1 | 1.1 | 0.9
23 | 1 | 0.0073992 | 0.0018544 | 0 | 0 | 1 | 0.99367 | -0.12063 | 0.4 | 1 | 1.1 | 0.9
16 | 1 | 0.0063443 | 0.00159 | 0 | 0 | 1 | 0.99005 | -0.19041 | 0.4 | 1 | 1.1 | 0.9
13 | 1 | 0.048612 | 0.012183 | 0 | 0 | 1 | 0.98111 | -0.36363 | 0.4 | 1 | 1.1 | 0.9
12 | 1 | 0.061827 | 0.015495 | 0 | 0 | 1 | 0.97972 | -0.39075 | 0.4 | 1 | 1.1 | 0.9
14 | 1 | 0.025182 | 0.0063113 | 0 | 0 | 1 | 0.97957 | -0.39378 | 0.4 | 1 | 1.1 | 0.9
21 | 1 | 0.0048115 | 0.0012059 | 0 | 0 | 1 | 0.9957 | -0.081821 | 0.4 | 1 | 1.1 | 0.9
24 | 3 | 0.036559 | 0.0091625 | 0 | 0 | 1 | 1 | 0 | 0.4 | 1 | 1.1 | 0.9
25 | 1 | 0.0067324 | 0.0016873 | 0 | 0 | 1 | 0.99992 | -0.0015162 | 0.4 | 1 | 1.1 | 0.9

## generator_data
GEN_BUS | PG | QG | QMAX | QMIN | VG | MBASE | GEN_STATUS | PMAX | PMIN
24 | 0.5507 | 0.14047 | 10 | -10 | 1 | 100 | 1 | 10 | 0

## branch_data
F_BUS | T_BUS | BR_R | BR_X | BR_B | RATE_A | RATE_B | RATE_C | TAP | SHIFT | BR_STATUS | ANGMIN | ANGMAX | P_in | Q_in | P_out | Q_out
1 | 2 | 2.2772 | 1.4574 | 3.8241e-09 | 0 | 0 | 0 | 0 | 0 | 1 | -90 | 90 | 0.035602 | 0.0089506 | -0.03557 | -0.0089306
1 | 3 | 2.3059 | 1.4758 | 3.8723e-09 | 0 | 0 | 0 | 0 | 0 | 1 | -90 | 90 | -0.089585 | -0.02248 | 0.089788 | 0.02261
2 | 4 | 1.9043 | 1.2187 | 3.1978e-09 | 0 | 0 | 0 | 0 | 0 | 1 | -90 | 90 | 0.03557 | 0.0089306 | -0.035544 | -0.008914
3 | 5 | 2.4933 | 1.5957 | 4.187e-09 | 0 | 0 | 0 | 0 | 0 | 1 | -90 | 90 | -0.089788 | -0.02261 | 0.090008 | 0.02275
4 | 28 | 1.0945 | 0.7005 | 1.838e-09 | 0 | 0 | 0 | 0 | 0 | 1 | -90 | 90 | 0.035544 | 0.008914 | -0.035528 | -0.0089044
5 | 27 | 1.6561 | 1.0599 | 2.781e-09 | 0 | 0 | 0 | 0 | 0 | 1 | -90 | 90 | 0.017222 | 0.0043181 | -0.017217 | -0.0043149
5 | 8 | 1.4874 | 0.95195 | 2.4978e-09 | 0 | 0 | 0 | 0 | 0 | 1 | -90 | 90 | -0.10723 | -0.027068 | 0.10742 | 0.027187
8 | 18 | 2.6788 | 1.7144 | 4.4984e-09 | 0 | 0 | 0 | 0 | 0 | 1 | -90 | 90 | 0.013928 | 0.0034924 | -0.013922 | -0.0034893
8 | 22 | 0.92424 | 0.59151 | 1.552e-09 | 0 | 0 | 0 | 0 | 0 | 1 | -90 | 90 | -0.13589 | -0.034329 | 0.13608 | 0.034447
8 | 7 | 3.1963 | 2.0456 | 5.3675e-09 | 0 | 0 | 0 | 0 | 0 | 1 | -90 | 90 | 0.01455 | 0.0036498 | -0.014542 | -0.0036457
6 | 11 | 1.793 | 1.1475 | 1.2044e-08 | 0 | 0 | 0 | 0 | 0 | 1 | -90 | 90 | 0.19613 | 0.049855 | -0.19538 | -0.049378
6 | 19 | 0.73141 | 0.4681 | 4.913e-09 | 0 | 0 | 0 | 0 | 0 | 1 | -90 | 90 | -0.19613 | -0.049855 | 0.19644 | 0.050049
11 | 15 | 1.1884 | 0.76055 | 3.9911e-09 | 0 | 0 | 0 | 0 | 0 | 1 | -90 | 90 | 0.19538 | 0.049378 | -0.19489 | -0.049062
19 | 20 | 0.03931 | 0.025158 | 2.6405e-10 | 0 | 0 | 0 | 0 | 0 | 1 | -90 | 90 | -0.28118 | -0.071287 | 0.28121 | 0.071309
7 | 26 | 1.3845 | 0.88606 | 2.3249e-09 | 0 | 0 | 0 | 0 | 0 | 1 | -90 | 90 | 0.014542 | 0.0036457 | -0.014539 | -0.0036439
18 | 17 | 0.32829 | 0.21011 | 5.5129e-10 | 0 | 0 | 0 | 0 | 0 | 1 | -90 | 90 | 0.0084673 | 0.0021222 | -0.0084671 | -0.0021221
22 | 23 | 0.80339 | 0.51417 | 2.6982e-09 | 0 | 0 | 0 | 0 | 0 | 1 | -90 | 90 | -0.16754 | -0.042333 | 0.16779 | 0.042489
15 | 13 | 2.1831 | 1.3972 | 3.666e-09 | 0 | 0 | 0 | 0 | 0 | 1 | -90 | 90 | 0.13618 | 0.034348 | -0.13574 | -0.034064
20 | 21 | 0.63754 | 0.40803 | 4.2824e-09 | 0 | 0 | 0 | 0 | 0 | 1 | -90 | 90 | -0.32437 | -0.082124 | 0.32509 | 0.082587
17 | 16 | 1.3874 | 0.88791 | 2.3298e-09 | 0 | 0 | 0 | 0 | 0 | 1 | -90 | 90 | 0.0063449 | 0.0015902 | -0.0063443 | -0.00159
23 | 21 | 0.98875 | 0.6328 | 6.6415e-09 | 0 | 0 | 0 | 0 | 0 | 1 | -90 | 90 | -0.17519 | -0.044343 | 0.17551 | 0.044552
13 | 12 | 1.3429 | 0.85946 | 2.2551e-09 | 0 | 0 | 0 | 0 | 0 | 1 | -90 | 90 | 0.087125 | 0.021881 | -0.087012 | -0.021809
12 | 14 | 0.51754 | 0.33123 | 8.6909e-10 | 0 | 0 | 0 | 0 | 0 | 1 | -90 | 90 | 0.025186 | 0.0063137 | -0.025182 | -0.0063114
21 | 24 | 0.72873 | 0.46638 | 4.8949e-09 | 0 | 0 | 0 | 0 | 0 | 1 | -90 | 90 | -0.50541 | -0.12834 | 0.50741 | 0.12962
24 | 25 | 1.0094 | 0.64601 | 1.695e-09 | 0 | 0 | 0 | 0 | 0 | 1 | -90 | 90 | 0.0067329 | 0.0016874 | -0.0067324 | -0.0016873