## bus_data
BUS_I | BUS_TYPE | Pd | Qd | Gs | Bs | area | Vm | Va | baseKV | zone | Vmax | Vmin
1 | 1 | 0.013933 | 0.003492 | 0 | 0 | 1 | 0.98533 | -0.28207 | 0.4 | 1 | 1.1 | 0.9
2 | 1 | 0 | 0 | 0 | 0 | 1 | 0.98508 | -0.28689 | 0.4 | 1 | 1.1 | 0.9
3 | 1 | 0 | 0 | 0 | 0 | 1 | 0.98637 | -0.26178 | 0.4 | 1 | 1.1 | 0.9
4 | 1 | 0.014385 | 0.0036053 | 0 | 0 | 1 | 0.98492 | -0.29011 | 0.4 | 1 | 1.1 | 0.9
5 | 1 | 0 | 0 | 0 | 0 | 1 | 0.98661 | -0.25721 | 0.4 | 1 | 1.1 | 0.9
7 | 1 | 0 | 0 | 0 | 0 | 1 | 0.98921 | -0.20674 | 0.4 | 1 | 1.1 | 0.9
9 | 1 | 0.052632 | 0.013191 | 0 | 0 | 1 | 0.98529 | -0.28293 | 0.4 | 1 | 1.1 | 0.9
6 | 1 | 0 | 0 | 0 | 0 | 1 | 0.98966 | -0.199 | 0.4 | 1 | 1.1 | 0.9
11 | 1 | 0.009207 | 0.0023075 | 0 | 0 | 1 | 0.98962 | -0.19976 | 0.4 | 1 | 1.1 | 0.9
23 | 1 | 0 | 0 | 0 | 0 | 1 | 0.98986 | -0.19515 | 0.4 | 1 | 1.1 | 0.9
28 | 1 | 0.018274 | 0.0045798 | 0 | 0 | 1 | 0.99095 | -0.17308 | 0.4 | 1 | 1.1 | 0.9
8 | 1 | 0.0069633 | 0.0017452 | 0 | 0 | 1 | 0.985 | -0.28846 | 0.4 | 1 | 1.1 | 0.9
22 | 1 | 0.0059325 | 0.0014868 | 0 | 0 | 1 | 0.99008 | -0.19096 | 0.4 | 1 | 1.1 | 0.9
20 | 1 | 0.0065909 | 0.0016518 | 0 | 0 | 1 | 0.99449 | -0.10502 | 0.4 | 1 | 1.1 | 0.9
10 | 1 | 0.013067 | 0.0032748 | 0 | 0 | 1 | 0.9847 | -0.29431 | 0.4 | 1 | 1.1 | 0.9
15 | 1 | 0 | 0 | 0 | 0 | 1 | 0.99957 | -0.0081686 | 0.4 | 1 | 1.1 | 0.9
21 | 3 | 0.013502 | 0.0033838 | 0 | 0 | 1 | 1 | 0 | 0.4 | 1 | 1.1 | 0.9
19 | 1 | 0.01343 | 0.003366 | 0 | 0 | 1 | 0.99745 | -0.048516 | 0.4 | 1 | 1.1 | 0.9
13 | 1 | 0 | 0 | 0 | 0 | 1 | 0.99755 | -0.046861 | 0.4 | 1 | 1.1 | 0.9
12 | 1 | 0.01262 | 0.003163 | 0 | 0 | 1 | 0.99618 | -0.073127 | 0.4 | 1 | 1.1 | 0.9
14 | 1 | 0 | 0 | 0 | 0 | 1 | 0.99447 | -0.10594 | 0.4 | 1 | 1.1 | 0.9
17 | 1 | 0 | 0 | 0 | 0 | 1 | 0.9943 | -0.10927 | 0.4 | 1 | 1.1 | 0.9
18 | 1 | 0.0094847 | 0.0023771 | 0 | 0 | 1 | 0.99277 | -0.13885 | 0.4 | 1 | 1.1 | 0.9
25 | 1 | 0.028038 | 0.0070269 | 0 | 0 | 1 | 0.991 | -0.17303 | 0.4 | 1 | 1.1 | 0.9
29 | 1 | 0.010559 | 0.0026463 | 0 | 0 | 1 | 0.99218 | -0.15019 | 0.4 | 1 | 1.1 | 0.9
16 | 1 | 0.010721 | 0.0026869 | 0 | 0 | 1 | 0.9907 | -0.17897 | 0.4 | 1 | 1.1 | 0.9
24 | 1 | 0 | 0 | 0 | 0 | 1 | 0.99053 | -0.18213 | 0.4 | 1 | 1.1 | 0.9
26 | 1 | 0.021826 | 0.0054701 | 0 | 0 | 1 | 0.99429 | -0.1095 | 0.4 | 1 | 1.1 | 0.9

## generator_data
GEN_BUS | PG | QG | QMAX | QMIN | VG | MBASE | GEN_STATUS | PMAX | PMIN
21 | 0.26354 | 0.066969 | 10 | -10 | 1 | 100 | 1 | 10 | 0

## branch_data
F_BUS | T_BUS | BR_R | BR_X | BR_B | RATE_A | RATE_B | RATE_C | TAP | SHIFT | BR_STATUS | ANGMIN | ANGMAX | P_in | Q_in | P_out | Q_out
1 | 2 | 1.4579 | 0.93306 | 2.4482e-09 | 0 | 0 | 0 | 0 | 0 | 1 | -90 | 90 | 0.014391 | 0.0036084 | -0.014387 | -0.0036066
1 | 3 | 3.1203 | 1.997 | 5.2398e-09 | 0 | 0 | 0 | 0 | 0 | 1 | -90 | 90 | -0.028324 | -0.0071004 | 0.028351 | 0.0071175
2 | 4 | 0.97529 | 0.62419 | 1.6378e-09 | 0 | 0 | 0 | 0 | 0 | 1 | -90 | 90 | 0.014387 | 0.0036066 | -0.014385 | -0.0036053
3 | 5 | 0.70383 | 0.45045 | 1.1819e-09 | 0 | 0 | 0 | 0 | 0 | 1 | -90 | 90 | -0.028351 | -0.0071175 | 0.028357 | 0.0071213
5 | 7 | 2.1863 | 1.3993 | 3.6714e-09 | 0 | 0 | 0 | 0 | 0 | 1 | -90 | 90 | -0.10112 | -0.025394 | 0.10136 | 0.02555
5 | 9 | 1.5421 | 0.98696 | 2.5896e-09 | 0 | 0 | 0 | 0 | 0 | 1 | -90 | 90 | 0.072759 | 0.018273 | -0.07267 | -0.018216
7 | 28 | 1.4649 | 0.93753 | 2.4599e-09 | 0 | 0 | 0 | 0 | 0 | 1 | -90 | 90 | -0.10136 | -0.02555 | 0.10152 | 0.025654
9 | 8 | 1.201 | 0.76864 | 2.0168e-09 | 0 | 0 | 0 | 0 | 0 | 1 | -90 | 90 | 0.020039 | 0.0050252 | -0.020034 | -0.0050221
6 | 11 | 0.36474 | 0.23344 | 6.125e-10 | 0 | 0 | 0 | 0 | 0 | 1 | -90 | 90 | 0.0092073 | 0.0023076 | -0.009207 | -0.0023075
6 | 23 | 1.8351 | 1.1744 | 3.0816e-09 | 0 | 0 | 0 | 0 | 0 | 1 | -90 | 90 | -0.0092073 | -0.0023076 | 0.009209 | 0.0023084
23 | 22 | 1.9971 | 1.2782 | 3.3537e-09 | 0 | 0 | 0 | 0 | 0 | 1 | -90 | 90 | -0.009209 | -0.0023084 | 0.0092108 | 0.0023093
28 | 20 | 2.5207 | 1.6133 | 4.233e-09 | 0 | 0 | 0 | 0 | 0 | 1 | -90 | 90 | -0.1198 | -0.030234 | 0.12019 | 0.030484
8 | 10 | 1.9448 | 1.2447 | 3.2658e-09 | 0 | 0 | 0 | 0 | 0 | 1 | -90 | 90 | 0.01307 | 0.0032769 | -0.013067 | -0.0032749
22 | 24 | 2.5639 | 1.6409 | 4.3054e-09 | 0 | 0 | 0 | 0 | 0 | 1 | -90 | 90 | -0.015143 | -0.0037961 | 0.01515 | 0.0037998
20 | 19 | 1.9963 | 1.2776 | 3.3523e-09 | 0 | 0 | 0 | 0 | 0 | 1 | -90 | 90 | -0.12678 | -0.032136 | 0.12713 | 0.032357
15 | 21 | 0.14777 | 0.09457 | 4.9628e-10 | 0 | 0 | 0 | 0 | 0 | 1 | -90 | 90 | -0.24994 | -0.063522 | 0.25004 | 0.063585
15 | 19 | 1.2946 | 0.82853 | 2.174e-09 | 0 | 0 | 0 | 0 | 0 | 1 | -90 | 90 | 0.14083 | 0.035898 | -0.14056 | -0.035723
15 | 13 | 1.5954 | 1.0211 | 2.6791e-09 | 0 | 0 | 0 | 0 | 0 | 1 | -90 | 90 | 0.10911 | 0.027624 | -0.10891 | -0.027495
13 | 12 | 1.0793 | 0.69076 | 1.8125e-09 | 0 | 0 | 0 | 0 | 0 | 1 | -90 | 90 | 0.10891 | 0.027495 | -0.10877 | -0.027408
12 | 14 | 1.5213 | 0.9736 | 2.5546e-09 | 0 | 0 | 0 | 0 | 0 | 1 | -90 | 90 | 0.096152 | 0.024245 | -0.096001 | -0.024148
14 | 17 | 0.67672 | 0.4331 | 1.1364e-09 | 0 | 0 | 0 | 0 | 0 | 1 | -90 | 90 | 0.02183 | 0.0054724 | -0.021826 | -0.0054703
14 | 18 | 1.9698 | 1.2607 | 3.3079e-09 | 0 | 0 | 0 | 0 | 0 | 1 | -90 | 90 | 0.074172 | 0.018676 | -0.074055 | -0.018602
17 | 26 | 0.04669 | 0.029881 | 7.8404e-11 | 0 | 0 | 0 | 0 | 0 | 1 | -90 | 90 | 0.021826 | 0.0054703 | -0.021826 | -0.0054701
18 | 29 | 0.77633 | 0.49685 | 1.3037e-09 | 0 | 0 | 0 | 0 | 0 | 1 | -90 | 90 | 0.06457 | 0.016225 | -0.064535 | -0.016202
25 | 29 | 1.8673 | 1.1951 | 3.1357e-09 | 0 | 0 | 0 | 0 | 0 | 1 | -90 | 90 | -0.053918 | -0.013519 | 0.053977 | 0.013556
25 | 16 | 2.4396 | 1.5614 | 4.0968e-09 | 0 | 0 | 0 | 0 | 0 | 1 | -90 | 90 | 0.010724 | 0.0026884 | -0.010721 | -0.0026869
25 | 24 | 2.646 | 1.6934 | 4.4434e-09 | 0 | 0 | 0 | 0 | 0 | 1 | -90 | 90 | 0.015156 | 0.0038035 | -0.01515 | -0.0037998