## bus_data
BUS_I | BUS_TYPE | Pd | Qd | Gs | Bs | area | Vm | Va | baseKV | zone | Vmax | Vmin
1 | 1 | 0.013562 | 0.003399 | 0 | 0 | 1 | 0.99086 | -0.17598 | 0.4 | 1 | 1.1 | 0.9
2 | 1 | 0.0097719 | 0.0024491 | 0 | 0 | 1 | 0.99184 | -0.1569 | 0.4 | 1 | 1.1 | 0.9
21 | 1 | 0.016052 | 0.0040229 | 0 | 0 | 1 | 0.99005 | -0.19159 | 0.4 | 1 | 1.1 | 0.9
4 | 1 | 0 | 0 | 0 | 0 | 1 | 0.99255 | -0.14311 | 0.4 | 1 | 1.1 | 0.9
6 | 1 | 0 | 0 | 0 | 0 | 1 | 0.99394 | -0.11635 | 0.4 | 1 | 1.1 | 0.9
25 | 1 | 0.0361 | 0.0090474 | 0 | 0 | 1 | 0.99597 | -0.077255 | 0.4 | 1 | 1.1 | 0.9
26 | 1 | 0.032287 | 0.008092 | 0 | 0 | 1 | 0.99352 | -0.12456 | 0.4 | 1 | 1.1 | 0.9
13 | 1 | 0 | 0 | 0 | 0 | 1 | 0.99522 | -0.091877 | 0.4 | 1 | 1.1 | 0.9
27 | 1 | 0.053766 | 0.013475 | 0 | 0 | 1 | 0.99481 | -0.099729 | 0.4 | 1 | 1.1 | 0.9
19 | 3 | 0 | 0 | 0 | 0 | 1 | 1 | 0 | 0.4 | 1 | 1.1 | 0.9
24 | 1 | 0.018424 | 0.0046176 | 0 | 0 | 1 | 0.99952 | -0.0092421 | 0.4 | 1 | 1.1 | 0.9
22 | 1 | 0.025239 | 0.0063255 | 0 | 0 | 1 | 0.99961 | -0.0074021 | 0.4 | 1 | 1.1 | 0.9
23 | 1 | 0.020733 | 0.0051963 | 0 | 0 | 1 | 0.99928 | -0.013772 | 0.4 | 1 | 1.1 | 0.9

## generator_data
GEN_BUS | PG | QG | QMAX | QMIN | VG | MBASE | GEN_STATUS | PMAX | PMIN
19 | 0.22689 | 0.057228 | 10 | -10 | 1 | 100 | 1 | 10 | 0

## branch_data
F_BUS | T_BUS | BR_R | BR_X | BR_B | RATE_A | RATE_B | RATE_C | TAP | SHIFT | BR_STATUS | ANGMIN | ANGMAX | P_in | Q_in | P_out | Q_out
1 | 2 | 2.8384 | 1.8166 | 4.7665e-09 | 0 | 0 | 0 | 0 | 0 | 1 | -90 | 90 | -0.029626 | -0.0074288 | 0.029653 | 0.0074456
1 | 21 | 4.2753 | 2.7362 | 7.1793e-09 | 0 | 0 | 0 | 0 | 0 | 1 | -90 | 90 | 0.016063 | 0.0040298 | -0.016052 | -0.0040229
2 | 4 | 1.5444 | 0.98839 | 2.5934e-09 | 0 | 0 | 0 | 0 | 0 | 1 | -90 | 90 | -0.039424 | -0.0098947 | 0.03945 | 0.009911
4 | 6 | 3.0041 | 1.9226 | 5.0447e-09 | 0 | 0 | 0 | 0 | 0 | 1 | -90 | 90 | -0.03945 | -0.009911 | 0.039501 | 0.0099428
6 | 25 | 2.4204 | 1.549 | 4.0644e-09 | 0 | 0 | 0 | 0 | 0 | 1 | -90 | 90 | -0.071801 | -0.018043 | 0.071935 | 0.018128
6 | 26 | 1.1245 | 0.71969 | 1.8884e-09 | 0 | 0 | 0 | 0 | 0 | 1 | -90 | 90 | 0.0323 | 0.0080999 | -0.032287 | -0.008092
25 | 24 | 2.8158 | 1.8021 | 4.7285e-09 | 0 | 0 | 0 | 0 | 0 | 1 | -90 | 90 | -0.10803 | -0.027176 | 0.10839 | 0.027401
13 | 27 | 0.64812 | 0.4148 | 1.0884e-09 | 0 | 0 | 0 | 0 | 0 | 1 | -90 | 90 | 0.053786 | 0.013488 | -0.053766 | -0.013475
13 | 19 | 7.6227 | 4.8785 | 1.2801e-08 | 0 | 0 | 0 | 0 | 0 | 1 | -90 | 90 | -0.053786 | -0.013488 | 0.054023 | 0.013638
19 | 24 | 0.32809 | 0.20998 | 5.5095e-10 | 0 | 0 | 0 | 0 | 0 | 1 | -90 | 90 | 0.12687 | 0.032054 | -0.12681 | -0.032018
19 | 22 | 0.72142 | 0.46171 | 1.2115e-09 | 0 | 0 | 0 | 0 | 0 | 1 | -90 | 90 | 0.045995 | 0.011536 | -0.045979 | -0.011526
22 | 23 | 1.3756 | 0.88038 | 2.31e-09 | 0 | 0 | 0 | 0 | 0 | 1 | -90 | 90 | 0.02074 | 0.0052001 | -0.020733 | -0.0051963